## LAB-MORFOLOGIA
UNIVERSIDAD DEL CAUCA
VICERRECTORIA ADMINISTRATIVA
AREA DE EDIFICIOS, CONSTRUCCION Y
MANTENIMIENTO
CANTIDADES DE OBRA PARA LA REMODELACION DEL LABORATORIO DE
MORFOLOGIA DE LA FACULTAD DE CIENCIAS DE LA SALUD DE LA UNIVERSIDAD DEL CAUCA
Noviembre de 2005
No. | DESCRIPCION | UNID. | CANT. | VR. UNITARIO | VR. TOTAL
1 | Demolicion enchapes y repellos.incl. Retiro y bote de escombros | M2 | 5.29
2 | Demolicion pisos, mortero de nivelación.incl. Retiro y bote de escombros. | M2 | 165
3 | Demolicion de mesas en granito pulido, desmonte de la tuberia existente.incl. Retiro y bote de escombros. | UND | 10
4 | Demoliciòn de repello en mal estado,incl. Retiro y bote de escombros. | M2 | 15
5 | Suministro e instalación de piso en baldosa alfa payande fondo blanco, grano número 5, incluye tratamiento completo de acabado. dimensiones 0.30*0.30 junta pérdida. | M2 | 165
6 | Suministro e instalación de guarda escoba 1/2 caña prefabricado en granito, incluye tratamiento completo de acabado, | ML | 52.9
7 | Mortero 1:3 de nivelación para pisos espesor promedio 0.04 mts. | M2 | 165
8 | Rasqueteada y resane de muros | M2 | 80
9 | Estuco y Pintura de muros y cielo rasos con pintura epoxica asceptica sika guard 68 ó equivalente, color blanco brillante, a dos manos, de acuerdo a las especificaciones del fabricante, tambien incluye areas de carteras de ventanas y puertas. | M2 | 245
10 | repello en mortero 1:3 , espesor promedio 0.03 mts. | M2 | 15
11 | Suministro e instalación de cielo raso en fibro cemento tipo RH de 6mm con estructura en acero galvanizado, acabado con junta perdida, cinta de fibra, dilatación perimetral contra muro en aluminio. La modulación se debe realizar teniendo encuenta la distribución de los ductos de aire y la instalacion de lámparas | M2 | 165
12 | Pintura en aceite de ductos aire (parte visible) | GLB | 1
13 | Puntos hidraulicos, incl. Codo niple HG y accesorios | PTO | 8
14 | Punto sanitario 2" longitud aproximada de 3mts, incluye accesorios necesarios para la conección a la caja o tubería de desague. | PTO | 6
15 | Punto electrico, incl. Ducto,cable AWG cal 12, apagador o toma,y accesorios | PTO | 4
16 | Acometida hidraulica, tubería pvc Ø 3/4" rde 13,5. | ML | 40
17 | Suministro e instalación de sifones pvc de 4" con rejilla elaborada en aluminio, incluye la instalación a la tubería principal, longitud promedio de 1metro. | UND | 5
18 | Acometida sanitaria PVC diámetro 4", incluye acccesoriospara instalacion | ML | 52
19 | Demolicion de primario, y reposicion primario ccto 21mpa e=0,10 | M2 | 12.8
20 | excavacion y relleno zanja tuberia sanitaria 0,4x0,8 | M3 | 16.64
21 | Suministro e instalación de lavamanos en acero inoxidable con 5 servicios elaborado de acuerdo al diseño. | UND | 1
22 | Suministro e instalación de Ducha lavaojos, incluye conexión de tuberías hidráulica y sanitaria. | UND | 1
23 | Suministro e instalacion ventanas fijas de 2.33*0.90 en aluminio anolock perfiles de 3*1, pisavidrio en u y vidrio grabado de 4 mm, según diseño.XXX | UND | 3
24 | Suministro e instalacion ventanas fijas de 3.0*0.90 en aluminio anolock perfiles de 3*1, pisavidrio en u y vidrio grabado de 4 mm, según diseño.XXX | UND | 3
25 | suministro e instalacion de grifos especiales electronicos grival referencia 706000001 | UND | 6
26 | desmonte ventanas existentes de 2.33*0.90. | UND | 3
27 | desmonte ventanas existentes de 3.0*0.90. | UND | 3
28 | Arreglo de carteras | ML | 48
29 | Construccion en concreto cajas inspeccion de 0.40*0.40 incl. Tapa concreto reforzadoØ 3/8 @ 0,15 ambos sentidos | UND | 6
30 | Suministro e instalacion extractor 12", incl. Coneccion electrica, apagador etc. | UND | 1
31 | construccion de anden en concreto 1:2:4 ancho 1.0 metro, e= 0.08 | M2 | 20
32 | Demolición Piso de granito y reposicion del piso con granito pulido, incluye corte con máquina, pulida y tratamiento completo de acabado. a=0.40m | ML | 12
33 | Suministro e instalacion lamparas electronicas tipo IT- CCC, 2x96 descolgada, incluye cable ecauchetado 2x14 | UND | 10
34 | Aseo , limpieza general y bote de escombros | GLB | 1
COSTO DIRECTO
AUI %
COSTO DIRECTO+ COSTO INDERCTO
IVA 16% SOBRE UTILIDAD DEL %
VALOR TOTAL