## CANTIDADES
UNIVERSIDAD DEL CAUCA
VICERRECTORIA ADMINISTRATIVA
AREA DE EDIFICIOS, CONSTRUCCION Y
MANTENIMIENTO
ADENDA No.01 DE LA CONVOCATORIA 005 DE 2009
CANTIDADES DE OBRA PARA EL CAMBIO DE CUBIERTA DE TEJA DE BARRO A TEJA DE ASBESTO CEMENTO
PRIMERA ETAPA EN EL EDIFICIO DE SANTO DOMINGO
Febrero 27 de 2009
No. | DESCRIPCION | UNID. | CANT. | VR. UNITARIO | VR. TOTAL
1 | Desmonte de cubierta, la cual comprende las siguientes actividades: Desmonte de teja de barro por tramos para ser arrumada en el primer piso, para su posterior reutilización; desmonte y acarreo de caña brava existente; Acarreo de escombros; andamios y equipos | M2 | 2100 |  | 0
2 | Desmonte de caballete en teja de barro, incluye desmonte de mortero de pega existente, andamios, equipos , acarreo y bajada al primer piso | ML | 260 |  | 0
3 | Suministro e instalación de correas de 3 " x 3" en chanul debidamente inmunizada con merulex, inlcuye andamios y equipo | ML | 246 |  | 0
4 | Suministro e instalacion de teja de asbesto cemento colonial española, dimensiones 1,60 x 1,06, inlcuye ganchos para su fijación, andamios y equipo | M2 | 2100 |  | 0
5 | Instalación de teja de barro desmontada en el items No. 1 sobre la teja española, instalando canal y tapa, incluye acarreo del primer piso a la cubierta y reposición de aproximadamente 4 tejas por cada metro cuadrado | M2 | 2100 |  | 0
6 | Instalación de manto edil 3 mm sobre cumbrera de la teja española, ancho = 0.50 mts, incluye riego de asfalto de liga y pegado en caliente | ML | 260 |  | 0
7 | Construcción de caballete en teja de barro igual al existente, pegado con mortero 1:3 el cual se le debe aplicar antisol para su respectivo curado | ML | 260 |  | 0
8 | Protección de cubiertas destapadas utilizando un plástico transparente calibre 6 de ancho = 8.00 mts | M2 | 320 |  | 0
9 | Bote de escombros | M3 | 97 |  | 0
10 | Aseo general | GLOB | 1 |  | 0
| COSTO DIRECTO |  |  |  | 0
| AUI % |  |  |  | 0
| COSTO DIRECTO + COSTO INDERECTO |  |  |  | 0
| IVA 16% SOBRE UTILIDAD 5% |  |  |  | 0
| COSTO TOTAL |  |  |  | 0
ING. VICTOR HUGO RODRIGUEZ LOPEZ
Profesional Universitario , Area de Edificios
Construcción y Mantenimiento

## PRESUPUESTO OFICIAL
UNIVERSIDAD DEL CAUCA
VICERRECTORIA ADMINISTRATIVA
AREA DE EDIFICIOS, CONSTRUCCION Y
MANTENIMIENTO
ADENDA No.01 DE LA CONVOCATORIA 005 DE 2009
PRESUPUESTO OFICIAL PARA EL CAMBIO DE CUBIERTA DE TEJA DE BARRO A TEJA DE ASBESTO CEMENTO
PRIMERA ETAPA EN EL EDIFICIO DE SANTO DOMINGO
Febrero 27 de 2009
No. | DESCRIPCION | UNID. | CANT. | VR. UNITARIO | VR. TOTAL
1 | Desmonte de cubierta, la cual comprende las siguientes actividades: Desmonte de teja de barro por tramos para ser arrumada en el primer piso, para su posterior clasificación y reutilización; desmonte y acarreo de caña brava existente; Acarreo de escombros; andamios y equipos | M2 | 2100 | 6080 | 12768000
2 | Desmonte de caballete en teja de barro, incluye desmonte de mortero de pega existente, andamios, equipos , acarreo y bajada al primer piso | ML | 260 | 3000 | 780000
3 | Suministro e instalación de correas de 3 " x 3" en chanul debidamente inmunizada con merulex, inlcuye andamios y equipo | ML | 246 | 6485 | 1595310
4 | Suministro e instalacion de teja de asbesto cemento colonial española, dimensiones 1,60 x 1,06, inlcuye ganchos para su fijación, andamios y equipo | M2 | 2100 | 38950 | 81795000
5 | Instalación de teja de barro desmontada en el items No. 1 sobre la teja española, instalando canal y tapa, incluye acarreo del primer piso a la cubierta y reposición de aproximadamente 4 tejas por cada metro cuadrado | M2 | 2100 | 5840 | 12264000
6 | Instalación de manto edil 3 mm sobre cumbrera de la teja española, ancho = 0.50 mts, incluye riego de asfalto de liga y pegado en caliente | ML | 260 | 18785 | 4884100
7 | Construcción de caballete en teja de barro igual al existente, pegado con mortero 1:3 el cual se le debe aplicar antisol para su respectivo curado | ML | 260 | 12890 | 3351400
8 | Protección de cubiertas destapadas utilizando un plástico transparente calibre 6 de ancho = 8.00 mts | M2 | 320 | 4000 | 1280000
9 | Bote de escombros | M3 | 97 | 12500 | 1212500
10 | Aseo general | GLOB | 1 | 123755 | 123755
| COSTO DIRECTO |  |  |  | 120054065
| AUI 25 % |  |  |  | 30013516.25
| COSTO DIRECTO + COSTO INDERECTO |  |  |  | 150067581.25
| IVA 16% SOBRE UTILIDAD 5% |  |  |  | 960432.52
| COSTO TOTAL |  |  |  | 151028013.77
ING. VICTOR HUGO RODRIGUEZ LOPEZ
Profesional Universitario , Area de Edificios
Construcción y Mantenimiento