## CANTIDADES
UNIVERSIDAD DEL CAUCA
VICERRECTORIA ADMINISTRATIVA
AREA DE EDIFICIOS, CONSTRUCCION Y
MANTENIMIENTO
ANEXO No. 03
SUMINISTRO DE MOBILIARIO SISTEMA DE OFICINA ABIERTA, INSTALACIONES DE POTENCIA, VOZ Y DATOS DE LA DIVISION FINANCIERA Y DIVISION DE
RECURSOS HUMANOS Y CARPINTERIA ESPECIAL SALON INSIGNE SALON FUNDADORES DE LA UNIVERSIDAD DEL CAUCA - EDIFICIO DE SANTO DOMINGO
Agosto de 2010
No. | DESCRIPCION | UNID. | CANT. | VR. UNITARIO | VR. TOTAL
1 | Suministro e instalación de puestos de trabajo en aglomerado tipo tablex 30 mm de espesor, recubiertas en su parte superior en laminado decorativo de alta presión tipo F8, Contornos con bordes redondeados y cantos con elementos protectores elásticos de PVC planos, los herrajes metálicos como elementos de soportes, anclajes elaborados en lámina coll rolled. Incluye cajonera de dos cajones y uno de archivo con correderas o rieles tipo full extensión, niveladores, elementos metalicos recubiertos con pintura en polvo termoendurecible epoxipoliester aplicada electrostáticamente. El puesto incluye falda metálica, tapa pasa cables y gabinete de seguridad áereo frente tapizado en paño, dimensiones 0.60 x 0,38 x 0,38, dimensiones de las superfieces 1,80 + 1,20 *0,60 (ver plano anexo),en algunos casos, la fijación de las superficies debe hacerse a muros tipo dry wall. | UNID. | 4 |  | 0
2 | Suministro e instalación de puestos de trabajo en aglomerado tipo tablex 30 mm de espesor, recubiertas en su parte superior en laminado decorativo de alta presión tipo F8, Contornos con bordes redondeados y cantos con elementos protectores elásticos de PVC planos, los herrajes metálicos como elementos de soportes, anclajes elaborados en lámina coll rolled. Incluye cajonera de dos cajones y uno de archivo con correderas o rieles tipo full extensión, niveladores, elementos metalicos recubiertos con pintura en polvo termoendurecible epoxipoliester aplicada electrostáticamente. El puesto incluye falda metálica, tapa pasa cables y gabinete de seguridad áereo frente tapizado en paño, dimensiones 0.60 x 0,38 x 0,38; dimensiones de las superfieces 1,80 + 1,00 *0,60 (ver plano anexo), en algunos casos, la fijación de las superficies debe hacerse a muros tipo dry wall | UNID. | 1 |  | 0
3 | Suministro e instalación de puestos de trabajo en aglomerado tipo tablex 30 mm de espesor, recubiertas en su parte superior en laminado decorativo de alta presión tipo F8, Contornos con bordes redondeados y cantos con elementos protectores elásticos de PVC planos, los herrajes metálicos como elementos de soportes, anclajes elaborados en lámina coll rolled. Incluye cajonera de dos cajones y uno de archivo con correderas o rieles tipo full extensión, niveladores, elementos metalicos recubiertos con pintura en polvo termoendurecible epoxipoliester aplicada electrostáticamente. El puesto incluye falda metálica, tapa pasa cables y gabinete de seguridad áereo frente tapizado en paño, dimensiones 0.60 x 0,38 x 0,38; dimensiones de las superfieces 1,50 + 1,10 *0,60 (ver plano anexo), en algunos casos, la fijación de las superficies debe hacerse a muros tipo dry wall | UNID. | 2 |  | 0
4 | Suministro e instalación de puestos de trabajo en aglomerado tipo tablex 30 mm de espesor, recubiertas en su parte superior en laminado decorativo de alta presión tipo F8, Contornos con bordes redondeados y cantos con elementos protectores elásticos de PVC planos, los herrajes metálicos como elementos de soportes, anclajes elaborados en lámina coll rolled. Incluye cajonera de dos cajones y uno de archivo con correderas o rieles tipo full extensión, niveladores, elementos metalicos recubiertos con pintura en polvo termoendurecible epoxipoliester aplicada electrostáticamente. El puesto incluye falda metálica, tapa pasa cables y gabinete de seguridad áereo frente tapizado en paño, dimensiones 0.60 x 0,38 x 0,38; dimensiones de las superfieces 1,60 + 1,10 *0,60 (ver plano anexo), en algunos casos, la fijación de las superficies debe hacerse a muros tipo dry wall | UNID. | 3 |  | 0
5 | Suministro e instalación de puestos de trabajo en aglomerado tipo tablex 30 mm de espesor, recubiertas en su parte superior en laminado decorativo de alta presión tipo F8, Contornos con bordes redondeados y cantos con elementos protectores elásticos de PVC planos, los herrajes metálicos como elementos de soportes, anclajes elaborados en lámina coll rolled. Incluye cajonera de dos cajones y uno de archivo con correderas o rieles tipo full extensión, niveladores, elementos metalicos recubiertos con pintura en polvo termoendurecible epoxipoliester aplicada electrostáticamente, tapa pasa cables y gabinete de seguridad áereo frente tapizado en paño, dimensiones 0.60 x 0,38 x 0,38; dimensiones de las superfieces 1,60 + 1,10 *0,60 (ver plano anexo), en algunos casos, la fijación de las superficies debe hacerse a muros tipo dry wall | UNID. | 3 |  | 0
6 | Suministro e instalación de puestos de trabajo en aglomerado tipo tablex 30 mm de espesor, recubiertas en su parte superior en laminado decorativo de alta presión tipo F8, Contornos con bordes redondeados y cantos con elementos protectores elásticos de PVC planos, los herrajes metálicos como elementos de soportes, anclajes elaborados en lámina coll rolled. Incluye cajonera de dos cajones y uno de archivo con correderas o rieles tipo full extensión, niveladores, elementos metalicos recubiertos con pintura en polvo termoendurecible epoxipoliester aplicada electrostáticamente. El puesto incluye falda metálica, tapa pasa cables y gabinete de seguridad áereo frente tapizado en paño, dimensiones 0.60 x 0,38 x 0,38; dimensiones de las superfieces 1,60 + 1,10 +1,60 *0,60 (ver plano anexo), en algunos casos, la fijación de las superficies debe hacerse a muros tipo dry wall | UNID. | 1 |  | 0
7 | Suministro e instalación de puestos de trabajo en aglomerado tipo tablex 30 mm de espesor, recubiertas en su parte superior en laminado decorativo de alta presión tipo F8, Contornos con bordes redondeados y cantos con elementos protectores elásticos de PVC planos, los herrajes metálicos como elementos de soportes, anclajes elaborados en lámina coll rolled. Incluye cajonera de dos cajones y uno de archivo con correderas o rieles tipo full extensión, niveladores, elementos metalicos recubiertos con pintura en polvo termoendurecible epoxipoliester aplicada electrostáticamente. El puesto incluye falda metálica, tapa pasa cables y gabinete de seguridad áereo frente tapizado en paño, dimensiones 0.60 x 0,38 x 0,38; dimensiones de las superfieces 1,60 + 1,20 *0,60 (ver plano anexo), en algunos casos, la fijación de las superficies debe hacerse a muros tipo dry wall | UNID. | 3 |  | 0
8 | Suministro e instalación de puestos de trabajo en aglomerado tipo tablex 30 mm de espesor, recubiertas en su parte superior en laminado decorativo de alta presión tipo F8, Contornos con bordes redondeados y cantos con elementos protectores elásticos de PVC planos, los herrajes metálicos como elementos de soportes, anclajes elaborados en lámina coll rolled. Incluye cajonera de dos cajones y uno de archivo con correderas o rieles tipo full extensión, niveladores, elementos metalicos recubiertos con pintura en polvo termoendurecible epoxipoliester aplicada electrostáticamente. El puesto incluye falda metálica, tapa pasa cables y gabinete de seguridad áereo frente tapizado en paño, dimensiones 0.60 x 0,38 x 0,38; dimensiones de las superfieces 1,50 + 1,20 *0,60 (ver plano anexo), en algunos casos, la fijación de las superficies debe hacerse a muros tipo dry wall | UNID. | 2 |  | 0
9 | Suministro e instalación de puestos de trabajo con barra mostrador h= 0,90 a 1,10, en aglomerado tipo tablex 30 mm de espesor, recubiertas en su parte superior en laminado decorativo de alta presión tipo F8, Contornos con bordes redondeados y cantos con elementos protectores elásticos de PVC planos, los herrajes metálicos como elementos de soportes, anclajes elaborados en lámina coll rolled. incluye cajonera de dos cajones y uno de archivo con correderas o rieles tipo full extensión, niveladores, elementos metalicos elaborados en lamina coll rolled cubiertos con pintura en polvo termoendurecible epoxipoliester aplicada electrostáticamente. El puesto incluye tapa pasacales y gabinete de seguridad áereo frente tapizado en paño, dimensiones 0.60 x 0,38 x 0,38. Dimensiones de las superfieces 1,60 + 1,20 *0,60. (ver plano anexo), en algunos casos, la fijación de las superficies debe hacerse a muros tipo dry wall | UNID. | 3 |  | 0
10 | Suministro e instalación de puestos de trabajo con barra mostrador h= 0,90 a 1,10, en aglomerado tipo tablex 30 mm de espesor, recubiertas en su parte superior en laminado decorativo de alta presión tipo F8, Contornos con bordes redondeados y cantos con elementos protectores elásticos de PVC planos, los herrajes metálicos como elementos de soportes, anclajes elaborados en lámina coll rolled. incluye cajonera de dos cajones y uno de archivo con correderas o rieles tipo full extensión, niveladores, elementos metalicos elaborados en lamina coll rolled cubiertos con pintura en polvo termoendurecible epoxipoliester aplicada electrostáticamente. El puesto incluye tapa pasacales y gabinete de seguridad áereo frente tapizado en paño, dimensiones 0.60 x 0,38 x 0,38. Dimensiones de las superfieces 1,60 + 1,50 *0,60. (ver plano anexo), en algunos casos, la fijación de las superficies debe hacerse a muros tipo dry wall | UNID. | 1 |  | 0
11 | Suministro e instalación de puestos de trabajo especial para caja en aglomerado tipo tablex 30 mm de espesor, recubiertas en su parte superior en laminado decorativo de alta presión tipo F8, Contornos con bordes redondeados y cantos con elementos protectores elásticos de PVC planos, los herrajes metálicos como elementos de soportes, anclajes elaborados en lámina coll rolled. Incluye dos (02) cajoneras de dos cajones y uno de archivo con correderas o rieles tipo full extensión, niveladores, elementos metalicos recubiertos con pintura en polvo termoendurecible epoxipoliester aplicada electrostáticamente, tapa pasa cables y gabinete de seguridad áereo frente tapizado en paño, dimensiones 0.60 x 0,38 x 0,38; dimensiones total de las superfieces 6,90 *0,60 (ver plano anexo), en algunos casos, la fijación de las superficies debe hacerse a muros tipo dry wall | UNID. | 1 |  | 0
12 | Suministro e instalación de superficie en aglomerado tipo tablex 30 mm de espesor, recubiertas en su parte superior en laminado decorativo de alta presión tipo F8, Contornos con bordes redondeados y cantos con elementos protectores elásticos de PVC planos, los herrajes metálicos como elementos de soportes, anclajes elaborados en lámina coll rolled. dimensiones de las superfieces 0,90 *0,60 (ver plano anexo), en algunos casos, la fijación de las superficies debe hacerse a muros tipo dry wall | UNID. | 1 |  | 0
13 | Suministro e instalación de superficie en aglomerado tipo tablex 30 mm de espesor, recubiertas en su parte superior en laminado decorativo de alta presión tipo F8, Contornos con bordes redondeados y cantos con elementos protectores elásticos de PVC planos, los herrajes metálicos como elementos de soportes, anclajes elaborados en lámina coll rolled. dimensiones de las superfiecie 2,00 *0,60 (ver plano anexo), en algunos casos, la fijación de las superficies debe hacerse a muros tipo dry wall. Incluye soporte metálico intermedio. | UNID. | 1 |  | 0
14 | Suministro e instalación de superficie en aglomerado tipo tablex 30 mm de espesor, recubiertas en su parte superior en laminado decorativo de alta presión tipo F8, Contornos con bordes redondeados y cantos con elementos protectores elásticos de PVC planos, los herrajes metálicos como elementos de soportes, anclajes elaborados en lámina coll rolled. dimensiones de las superfiecie 1,60 *0,60 (ver plano anexo), en algunos casos, la fijación de las superficies debe hacerse a muros tipo dry wall | UNID. | 1 |  | 0
15 | Suministro e instalación de escritorio Nexum, dimensiones 2.10 + 1.50 | UNID. | 1 |  | 0
16 | Construcción y montaje de divisiones modulares sistema Blocking System dimension 3,00 x h= 1,10, en estructura metálica, baldosas en paño, En lamina cold rolled acabado con pintura en polvo termoendurecible epoxipoliester, con perforaciones para cableados en los costados, con sistemas de perfil y fijación de cremallera o autojustables vertical continua en toda la longitud de la perfilería (vertical) y que haga parte estructural de esta. La pintura para todos los componentes metálicos de las divisiones deberá ser en polvo termoendurecible epoxipoliester aplicada electrostáticamente, la cual garantiza excelente adherencia y protección a la corrosión. Igualmente los paneles deberán presentar resistencia al impacto y al rayado y ser estables ante la acción de esfuerzos o cargas laterales aplicadas uniformemente, sin que se deterioren sus acabados o componentes interiores, incluye puerta en madecor sapeli, altura = 1.10, ancho = 0.90 aprox., incluye parales, cerradura tipo pomo de madera. El remate superior de esta división se hara con elemento horizontal tipo mostrador de ancho = 0,30 mts | UNID. | 1 |  | 0
17 | Construcción y montaje de divisiones modulares sistema Blocking System dimension 2,80 x h= 1,10, en estructura metálica, baldosas en paño, En lamina cold rolled acabado con pintura en polvo termoendurecible epoxipoliester, con perforaciones para cableados en los costados, con sistemas de perfil y fijación de cremallera o autojustables vertical continua en toda la longitud de la perfilería (vertical) y que haga parte estructural de esta. La pintura para todos los componentes metálicos de las divisiones deberá ser en polvo termoendurecible epoxipoliester aplicada electrostáticamente, la cual garantiza excelente adherencia y protección a la corrosión. Igualmente los paneles deberán presentar resistencia al impacto y al rayado y ser estables ante la acción de esfuerzos o cargas laterales aplicadas uniformemente, sin que se deterioren sus acabados o componentes interiores, incluye puerta en madecor sapeli, altura = 1.10, ancho = 0.90 aprox., incluye parales, cerradura tipo pomo de madera. El remate superior de esta división se hara con elemento horizontal tipo mostrador de ancho = 0,30 mts | UNID. | 1 |  | 0
18 | Suministro e instalación de mesa de juntas con características similares a superficies de trabajo, dimensiones de la mesa 1,50 x 1,00 (incluye mínimo 2 pedestales) | UNID. | 1 |  | 0
19 | Suministro e instalación de silla tipo ejecutivo giratoria, neúmatica, contacto permanente, sin brazos, tapizado en paño | UNID. | 17 |  | 0
20 | Suministro e instalación de silla tipo ejecutivo giratoria, neúmatica, contacto permanente, con brazos, tapizado en paño | UNID. | 8 |  | 0
21 | Suministro e instalación de silla tipo interlocutor Cosmos, sin brazos tapizada en paño | UNID. | 40 |  | 0
22 | Suministro e instalación de silla tipo tandem de 3 puestos, tapizada en paño | UNID. | 2 |  | 0
23 | Suministro e instalación de silla tipo tandem de 4 puestos, tapizada en paño | UNID. | 2 |  | 0
24 | Suministro e instalación de silla tipo presidente neumática con brazo flip, giratoria, reclinable, control neumático de altura, estructura metálico | UNID. | 1 |  | 0
25 | Suministro e instalación de puerta en madecor Sapelli, dimensiones 0,80 a 0,85 de ancho, altura hasta 2.10. Incluye marco metálico en lámina coll rolled, chapa tipo pomo, acabados | UNID. | 10 |  | 0
26 | Suministro e instalación de ventanas en aluminio de 0,60 x 1.20 en vidrio fijo | UNID. | 2 |  | 0
27 | Suministro e instalación de ventanas en aluminio de 1,20 x 1.20 en vidrio fijo | UNID. | 8 |  | 0
28 | Suministro e instalación de ventanas en aluminio de 0,90 x 1.20 en vidrio fijo | UNID. | 1 |  | 0
29 | Suministro e instalación de película adhesiva opalizada tipo persiana para vidrios de ventanas | M2 | 15 |  | 0
30 | Construcción de muro liviano en seco, en superboard de espesor 10 mm ambas caras; con estructura en perfilería de acero galvanizado calibre 22 con sección de 89 mm para los parales; perfil canal en acero galvanizado calibre 22 con sección de 90 mm entre parales distribuidos a 610 mm entre ejes, sistema de fijación mediante tornillos tipo dry wall, juntas con cinta malla autoadhesiva y masilla, incluye estuco y pintura en vinilo tipo 1 a tres manos ambas caras, el valor por m2 de muro incluye carteras con remate en elemento dry flex para filos cuandos ellos existan, altura de muros = 1,20 mts | M2 | 15 |  | 0
31 | Construcción de muro liviano en seco, en superboard de espesor 10 mm ambas caras; con estructura en perfilería de acero galvanizado calibre 22 con sección de 89 mm para los parales; perfil canal en acero galvanizado calibre 22 con sección de 90 mm entre parales distribuidos a 610 mm entre ejes, sistema de fijación mediante tornillos tipo dry wall, juntas con cinta malla autoadhesiva y masilla, incluye estuco y pintura en vinilo tipo 1 a tres manos ambas caras, el valor por m2 de muro incluye filos y carteras para vanos con remate en dry flex cuandos ellos existan, altura de muros = 2,40 mts | M2 | 155 |  | 0
32 | Construcción de muro liviano en seco, en superboard de espesor 10 mm ambas caras; con estructura en perfilería de acero galvanizado calibre 22 con sección de 89 mm para los parales; perfil canal en acero galvanizado calibre 22 con sección de 90 mm entre parales distribuidos a 610mm entre ejes, sistema de fijación mediante tornillos tipo dry wall, juntas con cinta malla autoadhesiva y masilla, incluye estuco y pintura en vinilo tipo 1 a tres manos ambas caras, el valor por m2 de muro incluye filos y carteras para vanos con remate en dry flex cuando ellos existan, altura de muros = 4.50 mts. | M2 | 42 |  | 0
| SUBTOTAL MOBILIARIO - SISTEMA DE OFICINA ABIERTA |  |  |  | 0
INSTALACIONES ELECTRICAS, VOZ Y DATOS
33 | Salida para iluminación 110 Voltios en conduit metalico galvanizado 3/4" Marca I.M.C con accesorios. Conductores No.12 AWG -THHN -THWN Centelsa y un conductor No.12 AWG -THHN-THWN /Cu Centelsa (verde) línea a tierra, cajas galvanizadas octogonales" (4 x 4" donde se requiera) desde bandeja portacables hasta caja de aparatear | UND | 40 |  | 0
34 | Salidas para tomas dobles monofásicos normales con polo a tierra. Incluye toma 15 Amp. Levitón. Ductos conduit metalico galvanizado 3/4" Marca I.M.C con accesorios. Conductores No. 12 AWG-THHN-THWN/Cu.(Verde) Centelsa. Línea a tierra en conductor No.12 AWG-THHN-THWN/Cu. Centelsa (verde) cajas galvanizadas 2 x 4" (4 x 4" donde se requiera) desde bandeja portacables hasta caja de aparatear | UND | 35 |  | 0
35 | Entubado con ducto conduit metalico galvanizado 3/4 marca IMC con accesorios, cajas galvanizadas de 2x4 (4x4 donde se requiera) desde bandeja portacables hasta caja metalica, futuro salida de toma doble monofasico sistema regulado. | UND | 35 |  | 0
36 | Salidas para tomas dobles monofásicos GFCI. Incluye toma 20 Amp. GFCI. Ductos conduit metalico galvanizado 3/4" Marca I.M.C con accesorios. Conductores No. 12 AWG-THHN-THWN/Cu. Centelsa. Línea a tierra en conductor No.12 AWG-THHN-THWN/Cu. Centelsa (verde), cajas metalicas 2x 4 (4 x 4" donde se requiera).desde bandeja portacables hasta caja de aparatear | ML | 1 |  | 0
37 | Salidas para Energía Regulada que Incluye: Toma corriente doble 15 Amp. Levitón grado hospitalario, ductos conduit metalico galvanizado 3/4" marca I.M.C con accesorios. Conductores en cable No. 12AWG-THHN-THWN/Cu Centelsa. Línea a tierra en conductor en cable No.12 AWG-THHN-THWN/Cu. Centelsa (verde) cajas metalicas 4 x 4" con su suplemento metalico. desde bandeja portacables hasta caja de aparatear | UND | 35 |  | 0
38 | Salida de voz o datos 6A | UND | 95 |  | 0
39 | Suministro e instalación de luminaria hermetica fluorescente, 2 x 32 watios, de sobreponer, con marco exterior de (1.22x0.30 cm) chasis fabricado en lamina de acero cold rolled tratado en (5) etapas de pretermotratamiento, garantizando, una optima adherencia de la pintura y alta resistencia contra la oxidacion, acabado final en pintura poliesterica de aplicacion electrostatica, de alta resistencia y proteccion contra los rayos UV. Balasto electronico encendido INSTAND START, garanti (5) cinco años, armonico menores al 10%, factor de potencia menor al 0.998, 0.49 amperios, clasificacion sonora A+ (26db), voltaje de operacion 118V+- 10% , 60Hz.Dos tubos trifosforo tipo T832W, lumenes iniciales 2.450,lumenes mantenidos 2.350, vida util 20.000 horas. Socket de seguridad completa. De acuerdo a normas RETILAT | UND | 38 |  | 0
40 | Suministro e instalación de lámpara de emergencia , 2 x 32 Watios | UND | 4 |  | 0
41 | Suministro e instalación interruptor termo magnético autorregulable 3x100A - 65 KA/220V Siemens | UND | 2 |  | 0
42 | Suministro e instalación supresor de transitorios de voltaje, 3 fases 5 hilos, kA 120, tensión de supresión 800V. Ref. 120M120208Y SURGELOGIG. Incluye caja para alojamiento. | UND | 1 |  | 0
43 | Acometida eléctrica trifásica sistema de emergencia en tres conductores No 1/0 AWG - THHN -THWN / Cu Centelsa , un conductor Nº 1/0 AWG - THHN -THWN / Cu Centelsa línea neutro y un conductor Nº 2 AWG - THHN -THWN / Cu Centelsa línea tierra, en bandeja metalica galvanizada portacables con soportes de fijacion y accesorios de distribucion, desde la subestación existente al TB-E. sistema normal proyectado | ML | 20 |  | 0
44 | Tablero principal de potencia para alojar sistema de proteccion barraje trifasico, con neutro y tierra independiente tanto para sistemas normal de emergencia y regulado, sistemas de señalizacion alojado en tablero metalico doble fondo incluye cableado y conexionado. Incluye analizador de red. Proteciones especiales para configuracion de circuitos regulados, normales asociados a nuevo sistema reubicado a instalar.Segun diagrama unifilar. | UND | 1 |  | 0
45 | Interconexion de sistema a tierra (tierra aislada y tierra fisica) desde barras colectoras existentes a nuevo tablero principal de potencia proyectado y todo el recorrido de la bandeja portacables | ML | 150 |  | 0
46 | Bandeja metalica portacables incluye accesorios de union, según diseño anexo | ML | 130 |  | 0
47 | Soportes metálicos para bandeja incluye accesorios de fijación | UND | 50 |  | 0
48 | Curva metálica para bandeja porta cables | UND | 4 |  | 0
49 | Curva metálica descendentes para bandeja porta cables | UND | 4 |  | 0
50 | Tee metálica para bandeja porta cables | UND | 4 |  | 0
51 | Sistema electrico para configuracion sistema normal-sistema regulado y futuro proyecto de emergencia | UND | 1 |  | 0
52 | Diseño de instalaciones electricas implementadas | UND | 1 |  | 0
53 | Simbolos electricos y señalizacion de seguridad y demarcacion de circuitos en las salidas electricas | GLOBAL | 1 |  | 0
54 | Certificacion cableado categoria. 6A | UND | 95 |  | 0
55 | Tranporte de personal, equipo y material sistema eléctrico | GLOB | 1 |  | 0
| SUBTOTAL INSTALACIONES |  |  |  | 0
ADECUACION SALON INSIGNE SALON FUNDADORES
56 | Construcción de piso en granadillo pintado con sellador y vitriflex, con estructura en bastidores en chanul, incluye instalación de guardaescoba en todo el piso en el mismo material | M2 | 37 |  | 0
57 | Construcción e instalación de portón en madera cedro según diseño existente, en dos naves, incluye marco, chapa y pasadores, madera cedro, acabado similar a carpintería en madera Salón Fundadores | UNID. | 1 |  | 0
58 | Construcción e instalación de mueble de empotrar en madera cedro, dimensiones 1,74 x 2,28 de altura, con cuerpo inferior con dos puertas tipo mueble biblioteca y parte superior en entrepaños madera cedro. Incluye enchape del nicho, enchapado en triplex cedro | UNID. | 1 |  | 0
59 | Construcción e instalación de marco - ventana en arco, dimensiones 1,70 x 2,50 de altura de acuerdo a modelo existente en el sitio, incluye vidrio 6 mm biselado y opalizado y reja en forja similar a la existente | UNID. | 1 |  | 0
60 | Desmonte de sistema de oficina abierta, incluye superficies de trabajo, páneles, archivos rodantes; incluye traslado al bodega del Area de Edificios, se incluyen aquí las áreas de División Financiera, Recursos Humanos, Relaciones Interinstitucionales | GLOB | 1 |  | 0
| SUBTOTAL ADECUACION SALON INSIGNE |  |  |  | 0
| VALOR COSTO DIRECTO |  |  |  | 0
| AUI % |  |  |  | 0
| COSTO DIRECTO + COSTO INDIRECTO |  |  |  | 0
| IVA 16% SOBRE UTILIDAD DEL % |  |  |  | 0
| COSTO TOTAL |  |  |  | 0
Nota: El recibo de lo anterior, no exime al contratista de su responsabilidad por la mala ejecución de la obra o la mala calidad de los materiales usados en ella.
Con el ánio de entregar una obra que cumpliera con el objeto del contrato, fue necesario realizar una mayor cantidad de obra, la cual fue autorizada de común acuerdo por el Secretario de Obras Públicas y la Interventoría. La mayor cantidad de obra se describe a continuación.
Nota: El recibo de lo anterior, no exime al contratista de su responsabilidad por la mala ejecución de la obra o la mala calidad de los materiales usados en ella.
Con el ánio de entregar una obra que cumpliera con el objeto del contrato, fue necesario realizar una mayor cantidad de obra, la cual fue autorizada de común acuerdo por el Secretario de Obras Públicas y la Interventoría. La mayor cantidad de obra se describe a continuación.
Nota: El recibo de lo anterior, no exime al contratista de su responsabilidad por la mala ejecución de la obra o la mala calidad de los materiales usados en ella.
Con el ánio de entregar una obra que cumpliera con el objeto del contrato, fue necesario realizar una mayor cantidad de obra, la cual fue autorizada de común acuerdo por el Secretario de Obras Públicas y la Interventoría. La mayor cantidad de obra se describe a continuación.
Nota: El recibo de lo anterior, no exime al contratista de su responsabilidad por la mala ejecución de la obra o la mala calidad de los materiales usados en ella.
Con el ánio de entregar una obra que cumpliera con el objeto del contrato, fue necesario realizar una mayor cantidad de obra, la cual fue autorizada de común acuerdo por el Secretario de Obras Públicas y la Interventoría. La mayor cantidad de obra se describe a continuación.

## PRES OFICIAL
UNIVERSIDAD DEL CAUCA
VICERRECTORIA ADMINISTRATIVA
AREA DE EDIFICIOS, CONSTRUCCION Y
MANTENIMIENTO
SUMINISTRO DE MOBILIARIO SISTEMA DE OFICINA ABIERTA, INSTALACIONES DE POTENCIA, VOZ Y DATOS DE LA DIVISION FINANCIERA Y DIVISION DE
RECURSOS HUMANOS Y CARPINTERIA ESPECIAL SALON INSIGNE SALON FUNDADORES DE LA UNIVERSIDAD DEL CAUCA - EDIFICIO DE SANTO DOMINGO
Agosto de 2010
No. | DESCRIPCION | UNID. | CANT. | VR. UNITARIO | VR. TOTAL
1 | Suministro e instalación de puestos de trabajo en aglomerado tipo tablex 30 mm de espesor, recubiertas en su parte superior en laminado decorativo de alta presión tipo F8, Contornos con bordes redondeados y cantos con elementos protectores elásticos de PVC planos, los herrajes metálicos como elementos de soportes, anclajes elaborados en lámina coll rolled. Incluye cajonera de dos cajones y uno de archivo con correderas o rieles tipo full extensión, niveladores, elementos metalicos recubiertos con pintura en polvo termoendurecible epoxipoliester aplicada electrostáticamente. El puesto incluye falda metálica, tapa pasa cables y gabinete de seguridad áereo frente tapizado en paño, dimensiones 0.60 x 0,38 x 0,38, dimensiones de las superfieces 1,80 + 1,20 *0,60 (ver plano anexo),en algunos casos, la fijación de las superficies debe hacerse a muros tipo dry wall. | UNID. | 4 | 928746 | 3714984
2 | Suministro e instalación de puestos de trabajo en aglomerado tipo tablex 30 mm de espesor, recubiertas en su parte superior en laminado decorativo de alta presión tipo F8, Contornos con bordes redondeados y cantos con elementos protectores elásticos de PVC planos, los herrajes metálicos como elementos de soportes, anclajes elaborados en lámina coll rolled. Incluye cajonera de dos cajones y uno de archivo con correderas o rieles tipo full extensión, niveladores, elementos metalicos recubiertos con pintura en polvo termoendurecible epoxipoliester aplicada electrostáticamente. El puesto incluye falda metálica, tapa pasa cables y gabinete de seguridad áereo frente tapizado en paño, dimensiones 0.60 x 0,38 x 0,38; dimensiones de las superfieces 1,80 + 1,00 *0,60 (ver plano anexo), en algunos casos, la fijación de las superficies debe hacerse a muros tipo dry wall | UNID. | 1 | 869050 | 869050
3 | Suministro e instalación de puestos de trabajo en aglomerado tipo tablex 30 mm de espesor, recubiertas en su parte superior en laminado decorativo de alta presión tipo F8, Contornos con bordes redondeados y cantos con elementos protectores elásticos de PVC planos, los herrajes metálicos como elementos de soportes, anclajes elaborados en lámina coll rolled. Incluye cajonera de dos cajones y uno de archivo con correderas o rieles tipo full extensión, niveladores, elementos metalicos recubiertos con pintura en polvo termoendurecible epoxipoliester aplicada electrostáticamente. El puesto incluye falda metálica, tapa pasa cables y gabinete de seguridad áereo frente tapizado en paño, dimensiones 0.60 x 0,38 x 0,38; dimensiones de las superfieces 1,50 + 1,10 *0,60 (ver plano anexo), en algunos casos, la fijación de las superficies debe hacerse a muros tipo dry wall | UNID. | 2 | 805350 | 1610700
4 | Suministro e instalación de puestos de trabajo en aglomerado tipo tablex 30 mm de espesor, recubiertas en su parte superior en laminado decorativo de alta presión tipo F8, Contornos con bordes redondeados y cantos con elementos protectores elásticos de PVC planos, los herrajes metálicos como elementos de soportes, anclajes elaborados en lámina coll rolled. Incluye cajonera de dos cajones y uno de archivo con correderas o rieles tipo full extensión, niveladores, elementos metalicos recubiertos con pintura en polvo termoendurecible epoxipoliester aplicada electrostáticamente. El puesto incluye falda metálica, tapa pasa cables y gabinete de seguridad áereo frente tapizado en paño, dimensiones 0.60 x 0,38 x 0,38; dimensiones de las superfieces 1,60 + 1,10 *0,60 (ver plano anexo), en algunos casos, la fijación de las superficies debe hacerse a muros tipo dry wall | UNID. | 3 | 837200 | 2511600
5 | Suministro e instalación de puestos de trabajo en aglomerado tipo tablex 30 mm de espesor, recubiertas en su parte superior en laminado decorativo de alta presión tipo F8, Contornos con bordes redondeados y cantos con elementos protectores elásticos de PVC planos, los herrajes metálicos como elementos de soportes, anclajes elaborados en lámina coll rolled. Incluye cajonera de dos cajones y uno de archivo con correderas o rieles tipo full extensión, niveladores, elementos metalicos recubiertos con pintura en polvo termoendurecible epoxipoliester aplicada electrostáticamente, tapa pasa cables y gabinete de seguridad áereo frente tapizado en paño, dimensiones 0.60 x 0,38 x 0,38; dimensiones de las superfieces 1,60 + 1,10 *0,60 (ver plano anexo), en algunos casos, la fijación de las superficies debe hacerse a muros tipo dry wall | UNID. | 3 | 809900 | 2429700
6 | Suministro e instalación de puestos de trabajo en aglomerado tipo tablex 30 mm de espesor, recubiertas en su parte superior en laminado decorativo de alta presión tipo F8, Contornos con bordes redondeados y cantos con elementos protectores elásticos de PVC planos, los herrajes metálicos como elementos de soportes, anclajes elaborados en lámina coll rolled. Incluye cajonera de dos cajones y uno de archivo con correderas o rieles tipo full extensión, niveladores, elementos metalicos recubiertos con pintura en polvo termoendurecible epoxipoliester aplicada electrostáticamente. El puesto incluye falda metálica, tapa pasa cables y gabinete de seguridad áereo frente tapizado en paño, dimensiones 0.60 x 0,38 x 0,38; dimensiones de las superfieces 1,60 + 1,10 +1,60 *0,60 (ver plano anexo), en algunos casos, la fijación de las superficies debe hacerse a muros tipo dry wall | UNID. | 1 | 1333150 | 1333150
7 | Suministro e instalación de puestos de trabajo en aglomerado tipo tablex 30 mm de espesor, recubiertas en su parte superior en laminado decorativo de alta presión tipo F8, Contornos con bordes redondeados y cantos con elementos protectores elásticos de PVC planos, los herrajes metálicos como elementos de soportes, anclajes elaborados en lámina coll rolled. Incluye cajonera de dos cajones y uno de archivo con correderas o rieles tipo full extensión, niveladores, elementos metalicos recubiertos con pintura en polvo termoendurecible epoxipoliester aplicada electrostáticamente. El puesto incluye falda metálica, tapa pasa cables y gabinete de seguridad áereo frente tapizado en paño, dimensiones 0.60 x 0,38 x 0,38; dimensiones de las superfieces 1,60 + 1,20 *0,60 (ver plano anexo), en algunos casos, la fijación de las superficies debe hacerse a muros tipo dry wall | UNID. | 3 | 869050 | 2607150
8 | Suministro e instalación de puestos de trabajo en aglomerado tipo tablex 30 mm de espesor, recubiertas en su parte superior en laminado decorativo de alta presión tipo F8, Contornos con bordes redondeados y cantos con elementos protectores elásticos de PVC planos, los herrajes metálicos como elementos de soportes, anclajes elaborados en lámina coll rolled. Incluye cajonera de dos cajones y uno de archivo con correderas o rieles tipo full extensión, niveladores, elementos metalicos recubiertos con pintura en polvo termoendurecible epoxipoliester aplicada electrostáticamente. El puesto incluye falda metálica, tapa pasa cables y gabinete de seguridad áereo frente tapizado en paño, dimensiones 0.60 x 0,38 x 0,38; dimensiones de las superfieces 1,50 + 1,20 *0,60 (ver plano anexo), en algunos casos, la fijación de las superficies debe hacerse a muros tipo dry wall | UNID. | 2 | 837200 | 1674400
9 | Suministro e instalación de puestos de trabajo con barra mostrador h= 0,90 a 1,10, en aglomerado tipo tablex 30 mm de espesor, recubiertas en su parte superior en laminado decorativo de alta presión tipo F8, Contornos con bordes redondeados y cantos con elementos protectores elásticos de PVC planos, los herrajes metálicos como elementos de soportes, anclajes elaborados en lámina coll rolled. incluye cajonera de dos cajones y uno de archivo con correderas o rieles tipo full extensión, niveladores, elementos metalicos elaborados en lamina coll rolled cubiertos con pintura en polvo termoendurecible epoxipoliester aplicada electrostáticamente. El puesto incluye tapa pasacales y gabinete de seguridad áereo frente tapizado en paño, dimensiones 0.60 x 0,38 x 0,38. Dimensiones de las superfieces 1,60 + 1,20 *0,60. (ver plano anexo), en algunos casos, la fijación de las superficies debe hacerse a muros tipo dry wall | UNID. | 3 | 2093000 | 6279000
10 | Suministro e instalación de puestos de trabajo con barra mostrador h= 0,90 a 1,10, en aglomerado tipo tablex 30 mm de espesor, recubiertas en su parte superior en laminado decorativo de alta presión tipo F8, Contornos con bordes redondeados y cantos con elementos protectores elásticos de PVC planos, los herrajes metálicos como elementos de soportes, anclajes elaborados en lámina coll rolled. incluye cajonera de dos cajones y uno de archivo con correderas o rieles tipo full extensión, niveladores, elementos metalicos elaborados en lamina coll rolled cubiertos con pintura en polvo termoendurecible epoxipoliester aplicada electrostáticamente. El puesto incluye tapa pasacales y gabinete de seguridad áereo frente tapizado en paño, dimensiones 0.60 x 0,38 x 0,38. Dimensiones de las superfieces 1,60 + 1,50 *0,60. (ver plano anexo), en algunos casos, la fijación de las superficies debe hacerse a muros tipo dry wall | UNID. | 1 | 2311400 | 2311400
11 | Suministro e instalación de puestos de trabajo especial para caja en aglomerado tipo tablex 30 mm de espesor, recubiertas en su parte superior en laminado decorativo de alta presión tipo F8, Contornos con bordes redondeados y cantos con elementos protectores elásticos de PVC planos, los herrajes metálicos como elementos de soportes, anclajes elaborados en lámina coll rolled. Incluye dos (02) cajoneras de dos cajones y uno de archivo con correderas o rieles tipo full extensión, niveladores, elementos metalicos recubiertos con pintura en polvo termoendurecible epoxipoliester aplicada electrostáticamente, tapa pasa cables y gabinete de seguridad áereo frente tapizado en paño, dimensiones 0.60 x 0,38 x 0,38; dimensiones total de las superfieces 6,90 *0,60 (ver plano anexo), en algunos casos, la fijación de las superficies debe hacerse a muros tipo dry wall | UNID. | 1 | 1290000 | 1290000
12 | Suministro e instalación de superficie en aglomerado tipo tablex 30 mm de espesor, recubiertas en su parte superior en laminado decorativo de alta presión tipo F8, Contornos con bordes redondeados y cantos con elementos protectores elásticos de PVC planos, los herrajes metálicos como elementos de soportes, anclajes elaborados en lámina coll rolled. dimensiones de las superfieces 0,90 *0,60 (ver plano anexo), en algunos casos, la fijación de las superficies debe hacerse a muros tipo dry wall | UNID. | 1 | 160000 | 160000
13 | Suministro e instalación de superficie en aglomerado tipo tablex 30 mm de espesor, recubiertas en su parte superior en laminado decorativo de alta presión tipo F8, Contornos con bordes redondeados y cantos con elementos protectores elásticos de PVC planos, los herrajes metálicos como elementos de soportes, anclajes elaborados en lámina coll rolled. dimensiones de las superfiecie 2,00 *0,60 (ver plano anexo), en algunos casos, la fijación de las superficies debe hacerse a muros tipo dry wall. Incluye soporte metálico intermedio. | UNID. | 1 | 200000 | 200000
14 | Suministro e instalación de superficie en aglomerado tipo tablex 30 mm de espesor, recubiertas en su parte superior en laminado decorativo de alta presión tipo F8, Contornos con bordes redondeados y cantos con elementos protectores elásticos de PVC planos, los herrajes metálicos como elementos de soportes, anclajes elaborados en lámina coll rolled. dimensiones de las superfiecie 1,60 *0,60 (ver plano anexo), en algunos casos, la fijación de las superficies debe hacerse a muros tipo dry wall | UNID. | 1 | 185000 | 185000
15 | Suministro e instalación de escritorio Nexum, dimensiones 2.10 + 1.50 | UNID. | 1 | 1120000 | 1120000
16 | Construcción y montaje de divisiones modulares sistema Blocking System dimension 3,00 x h= 1,10, en estructura metálica, baldosas en paño, En lamina cold rolled acabado con pintura en polvo termoendurecible epoxipoliester, con perforaciones para cableados en los costados, con sistemas de perfil y fijación de cremallera o autojustables vertical continua en toda la longitud de la perfilería (vertical) y que haga parte estructural de esta. La pintura para todos los componentes metálicos de las divisiones deberá ser en polvo termoendurecible epoxipoliester aplicada electrostáticamente, la cual garantiza excelente adherencia y protección a la corrosión. Igualmente los paneles deberán presentar resistencia al impacto y al rayado y ser estables ante la acción de esfuerzos o cargas laterales aplicadas uniformemente, sin que se deterioren sus acabados o componentes interiores, incluye puerta en madecor sapeli, altura = 1.10, ancho = 0.90 aprox., incluye parales, cerradura tipo pomo de madera. El remate superior de esta división se hara con elemento horizontal tipo mostrador de ancho = 0,30 mts | UNID. | 1 | 1146600 | 1146600
17 | Construcción y montaje de divisiones modulares sistema Blocking System dimension 2,80 x h= 1,10, en estructura metálica, baldosas en paño, En lamina cold rolled acabado con pintura en polvo termoendurecible epoxipoliester, con perforaciones para cableados en los costados, con sistemas de perfil y fijación de cremallera o autojustables vertical continua en toda la longitud de la perfilería (vertical) y que haga parte estructural de esta. La pintura para todos los componentes metálicos de las divisiones deberá ser en polvo termoendurecible epoxipoliester aplicada electrostáticamente, la cual garantiza excelente adherencia y protección a la corrosión. Igualmente los paneles deberán presentar resistencia al impacto y al rayado y ser estables ante la acción de esfuerzos o cargas laterales aplicadas uniformemente, sin que se deterioren sus acabados o componentes interiores, incluye puerta en madecor sapeli, altura = 1.10, ancho = 0.90 aprox., incluye parales, cerradura tipo pomo de madera. El remate superior de esta división se hara con elemento horizontal tipo mostrador de ancho = 0,30 mts | UNID. | 1 | 1073800 | 1073800
18 | Suministro e instalación de mesa de juntas con características similares a superficies de trabajo, dimensiones de la mesa 1,50 x 1,00 (incluye mínimo 2 pedestales) | UNID. | 1 | 494000 | 494000
19 | Suministro e instalación de silla tipo ejecutivo giratoria, neúmatica, contacto permanente, sin brazos, tapizado en paño | UNID. | 17 | 209300 | 3558100
20 | Suministro e instalación de silla tipo ejecutivo giratoria, neúmatica, contacto permanente, con brazos, tapizado en paño | UNID. | 8 | 259350 | 2074800
21 | Suministro e instalación de silla tipo interlocutor Cosmos, sin brazos tapizada en paño | UNID. | 40 | 77350 | 3094000
22 | Suministro e instalación de silla tipo tandem de 3 puestos, tapizada en paño | UNID. | 2 | 341250 | 682500
23 | Suministro e instalación de silla tipo tandem de 4 puestos, tapizada en paño | UNID. | 2 | 418600 | 837200
24 | Suministro e instalación de silla tipo presidente neumática con brazo flip, giratoria, reclinable, control neumático de altura, estructura metálico | UNID. | 1 | 425000 | 425000
25 | Suministro e instalación de puerta en madecor Sapelli, dimensiones 0,80 a 0,85 de ancho, altura hasta 2.10. Incluye marco metálico en lámina coll rolled, chapa tipo pomo, acabados | UNID. | 10 | 318500 | 3185000
26 | Suministro e instalación de ventanas en aluminio de 0,60 x 1.20 en vidrio fijo | UNID. | 2 | 86450 | 172900
27 | Suministro e instalación de ventanas en aluminio de 1,20 x 1.20 en vidrio fijo | UNID. | 8 | 122850 | 982800
28 | Suministro e instalación de ventanas en aluminio de 0,90 x 1.20 en vidrio fijo | UNID. | 1 | 91000 | 91000
29 | Suministro e instalación de película adhesiva opalizada tipo persiana para vidrios de ventanas | M2 | 15 | 36400 | 546000
30 | Construcción de muro liviano en seco, en superboard de espesor 10 mm ambas caras; con estructura en perfilería de acero galvanizado calibre 22 con sección de 89 mm para los parales; perfil canal en acero galvanizado calibre 22 con sección de 90 mm entre parales distribuidos a 610 mm entre ejes, sistema de fijación mediante tornillos tipo dry wall, juntas con cinta malla autoadhesiva y masilla, incluye estuco y pintura en vinilo tipo 1 a tres manos ambas caras, el valor por m2 de muro incluye carteras con remate en elemento dry flex para filos cuandos ellos existan, altura de muros = 1,20 mts | M2 | 15 | 77350 | 1160250
31 | Construcción de muro liviano en seco, en superboard de espesor 10 mm ambas caras; con estructura en perfilería de acero galvanizado calibre 22 con sección de 89 mm para los parales; perfil canal en acero galvanizado calibre 22 con sección de 90 mm entre parales distribuidos a 610 mm entre ejes, sistema de fijación mediante tornillos tipo dry wall, juntas con cinta malla autoadhesiva y masilla, incluye estuco y pintura en vinilo tipo 1 a tres manos ambas caras, el valor por m2 de muro incluye filos y carteras para vanos con remate en dry flex cuandos ellos existan, altura de muros = 2,40 mts | M2 | 155 | 77350 | 11989250
32 | Construcción de muro liviano en seco, en superboard de espesor 10 mm ambas caras; con estructura en perfilería de acero galvanizado calibre 22 con sección de 89 mm para los parales; perfil canal en acero galvanizado calibre 22 con sección de 90 mm entre parales distribuidos a 610mm entre ejes, sistema de fijación mediante tornillos tipo dry wall, juntas con cinta malla autoadhesiva y masilla, incluye estuco y pintura en vinilo tipo 1 a tres manos ambas caras, el valor por m2 de muro incluye filos y carteras para vanos con remate en dry flex cuando ellos existan, altura de muros = 4.50 mts. | M2 | 42 | 85000 | 3570000
| SUBTOTAL MOBILIARIO - SISTEMA DE OFICINA ABIERTA |  |  |  | 63379334
INSTALACIONES ELECTRICAS, VOZ Y DATOS
33 | Salida para iluminación 110 Voltios en conduit metalico galvanizado 3/4" Marca I.M.C con accesorios. Conductores No.12 AWG -THHN -THWN Centelsa y un conductor No.12 AWG -THHN-THWN /Cu Centelsa (verde) línea a tierra, cajas galvanizadas octogonales" (4 x 4" donde se requiera) desde bandeja portacables hasta caja de aparatear | UND | 40 | 94212 | 3768480
34 | Salidas para tomas dobles monofásicos normales con polo a tierra. Incluye toma 15 Amp. Levitón. Ductos conduit metalico galvanizado 3/4" Marca I.M.C con accesorios. Conductores No. 12 AWG-THHN-THWN/Cu.(Verde) Centelsa. Línea a tierra en conductor No.12 AWG-THHN-THWN/Cu. Centelsa (verde) cajas galvanizadas 2 x 4" (4 x 4" donde se requiera) desde bandeja portacables hasta caja de aparatear | UND | 35 | 99646 | 3487610
35 | Entubado con ducto conduit metalico galvanizado 3/4 marca IMC con accesorios, cajas galvanizadas de 2x4 (4x4 donde se requiera) desde bandeja portacables hasta caja metalica, futuro salida de toma doble monofasico sistema regulado. | UND | 35 | 55000 | 1925000
36 | Salidas para tomas dobles monofásicos GFCI. Incluye toma 20 Amp. GFCI. Ductos conduit metalico galvanizado 3/4" Marca I.M.C con accesorios. Conductores No. 12 AWG-THHN-THWN/Cu. Centelsa. Línea a tierra en conductor No.12 AWG-THHN-THWN/Cu. Centelsa (verde), cajas metalicas 2x 4 (4 x 4" donde se requiera).desde bandeja portacables hasta caja de aparatear | ML | 1 | 119720 | 119720
37 | Salidas para Energía Regulada que Incluye: Toma corriente doble 15 Amp. Levitón grado hospitalario, ductos conduit metalico galvanizado 3/4" marca I.M.C con accesorios. Conductores en cable No. 12AWG-THHN-THWN/Cu Centelsa. Línea a tierra en conductor en cable No.12 AWG-THHN-THWN/Cu. Centelsa (verde) cajas metalicas 4 x 4" con su suplemento metalico. desde bandeja portacables hasta caja de aparatear | UND | 35 | 109414 | 3829490
38 | Salida de voz o datos 6A | UND | 95 | 161994 | 15389430
39 | Suministro e instalación de luminaria hermetica fluorescente, 2 x 32 watios, de sobreponer, con marco exterior de (1.22x0.30 cm) chasis fabricado en lamina de acero cold rolled tratado en (5) etapas de pretermotratamiento, garantizando, una optima adherencia de la pintura y alta resistencia contra la oxidacion, acabado final en pintura poliesterica de aplicacion electrostatica, de alta resistencia y proteccion contra los rayos UV. Balasto electronico encendido INSTAND START, garanti (5) cinco años, armonico menores al 10%, factor de potencia menor al 0.998, 0.49 amperios, clasificacion sonora A+ (26db), voltaje de operacion 118V+- 10% , 60Hz.Dos tubos trifosforo tipo T832W, lumenes iniciales 2.450,lumenes mantenidos 2.350, vida util 20.000 horas. Socket de seguridad completa. De acuerdo a normas RETILAT | UND | 38 | 185752 | 7058576
40 | Suministro e instalación de lámpara de emergencia , 2 x 32 Watios | UND | 4 | 494933 | 1979732
41 | Suministro e instalación interruptor termo magnético autorregulable 3x100A - 65 KA/220V Siemens | UND | 2 | 749984 | 1499968
42 | Suministro e instalación supresor de transitorios de voltaje, 3 fases 5 hilos, kA 120, tensión de supresión 800V. Ref. 120M120208Y SURGELOGIG. Incluye caja para alojamiento. | UND | 1 | 5500000 | 5500000
43 | Acometida eléctrica trifásica sistema de emergencia en tres conductores No 1/0 AWG - THHN -THWN / Cu Centelsa , un conductor Nº 1/0 AWG - THHN -THWN / Cu Centelsa línea neutro y un conductor Nº 2 AWG - THHN -THWN / Cu Centelsa línea tierra, en bandeja metalica galvanizada portacables con soportes de fijacion y accesorios de distribucion, desde la subestación existente al TB-E. sistema normal proyectado | ML | 20 | 175000 | 3500000
44 | Tablero principal de potencia para alojar sistema de proteccion barraje trifasico, con neutro y tierra independiente tanto para sistemas normal de emergencia y regulado, sistemas de señalizacion alojado en tablero metalico doble fondo incluye cableado y conexionado. Incluye analizador de red. Proteciones especiales para configuracion de circuitos regulados, normales asociados a nuevo sistema reubicado a instalar.Segun diagrama unifilar. | UND | 1 | 3950000 | 3950000
45 | Interconexion de sistema a tierra (tierra aislada y tierra fisica) desde barras colectoras existentes a nuevo tablero principal de potencia proyectado y todo el recorrido de la bandeja portacables | ML | 150 | 25000 | 3750000
46 | Bandeja metalica portacables incluye accesorios de union, según diseño anexo | ML | 130 | 85000 | 11050000
47 | Soportes metálicos para bandeja incluye accesorios de fijación | UND | 50 | 35000 | 1750000
48 | Curva metálica para bandeja porta cables | UND | 4 | 49000 | 196000
49 | Curva metálica descendentes para bandeja porta cables | UND | 4 | 49000 | 196000
50 | Tee metálica para bandeja porta cables | UND | 4 | 69000 | 276000
51 | Sistema electrico para configuracion sistema normal-sistema regulado y futuro proyecto de emergencia | UND | 1 | 850000 | 850000
52 | Diseño de instalaciones electricas implementadas | UND | 1 | 1150000 | 1150000
53 | Simbolos electricos y señalizacion de seguridad y demarcacion de circuitos en las salidas electricas | GLOBAL | 1 | 350000 | 350000
54 | Certificacion cableado categoria. 6A | UND | 95 | 12000 | 1140000
55 | Tranporte de personal, equipo y material sistema eléctrico | GLOB | 1 | 300000 | 300000
| SUBTOTAL INSTALACIONES |  |  |  | 73016006
ADECUACION SALON INSIGNE SALON FUNDADORES
56 | Construcción de piso en granadillo pintado con sellador y vitriflex, con estructura en bastidores en chanul, incluye instalación de guardaescoba en todo el piso en el mismo material | M2 | 37 | 312000 | 11544000
57 | Construcción e instalación de portón en madera cedro según diseño existente, en dos naves, incluye marco, chapa y pasadores, madera cedro, acabado similar a carpintería en madera Salón Fundadores | UNID. | 1 | 3840000 | 3840000
58 | Construcción e instalación de mueble de empotrar en madera cedro, dimensiones 1,74 x 2,28 de altura, con cuerpo inferior con dos puertas tipo mueble biblioteca y parte superior en entrepaños madera cedro. Incluye enchape del nicho, enchapado en triplex cedro | UNID. | 1 | 2800000 | 2800000
59 | Construcción e instalación de marco - ventana en arco, dimensiones 1,70 x 2,50 de altura de acuerdo a modelo existente en el sitio, incluye vidrio 6 mm biselado y opalizado y reja en forja similar a la existente | UNID. | 1 | 4240000 | 4240000
60 | Desmonte de sistema de oficina abierta, incluye superficies de trabajo, páneles, archivos rodantes; incluye traslado al bodega del Area de Edificios, se incluyen aquí las áreas de División Financiera, Recursos Humanos, Relaciones Interinstitucionales | GLOB | 1 | 2500000 | 2500000
| SUBTOTAL ADECUACION SALON INSIGNE |  |  |  | 24924000
| VALOR COSTO DIRECTO |  |  |  | 161319340
| AUI 25% |  |  |  | 40329835
| COSTO DIRECTO + COSTO INDIRECTO |  |  |  | 201649175
| IVA 16% SOBRE UTILIDAD DEL 5% |  |  |  | 1290554.72
| COSTO TOTAL |  |  |  | 202939729.72
ARQ. DIEGO ANDRES CASTRO GARCIA
Coordinador
Area Edificios, Construcción y Mantenimiento
Nota: El recibo de lo anterior, no exime al contratista de su responsabilidad por la mala ejecución de la obra o la mala calidad de los materiales usados en ella.
Con el ánio de entregar una obra que cumpliera con el objeto del contrato, fue necesario realizar una mayor cantidad de obra, la cual fue autorizada de común acuerdo por el Secretario de Obras Públicas y la Interventoría. La mayor cantidad de obra se describe a continuación.
Nota: El recibo de lo anterior, no exime al contratista de su responsabilidad por la mala ejecución de la obra o la mala calidad de los materiales usados en ella.
Con el ánio de entregar una obra que cumpliera con el objeto del contrato, fue necesario realizar una mayor cantidad de obra, la cual fue autorizada de común acuerdo por el Secretario de Obras Públicas y la Interventoría. La mayor cantidad de obra se describe a continuación.
Nota: El recibo de lo anterior, no exime al contratista de su responsabilidad por la mala ejecución de la obra o la mala calidad de los materiales usados en ella.
Con el ánio de entregar una obra que cumpliera con el objeto del contrato, fue necesario realizar una mayor cantidad de obra, la cual fue autorizada de común acuerdo por el Secretario de Obras Públicas y la Interventoría. La mayor cantidad de obra se describe a continuación.
Nota: El recibo de lo anterior, no exime al contratista de su responsabilidad por la mala ejecución de la obra o la mala calidad de los materiales usados en ella.
Con el ánio de entregar una obra que cumpliera con el objeto del contrato, fue necesario realizar una mayor cantidad de obra, la cual fue autorizada de común acuerdo por el Secretario de Obras Públicas y la Interventoría. La mayor cantidad de obra se describe a continuación.