## CANTIDADES
UNIVERSIDAD DEL CAUCA
VICERRECTORIA ADMINISTRATIVA
AREA DE EDIFICIOS, CONSTRUCCION Y
MANTENIMIENTO
ANEXO 03
SUMINISTRO, INSTALACION Y PUESTA EN MARCHA DEL SISTEMA DE AIRE ACONDICIONADA DEL CENTRO DE
DATOS DE LA DIVISION DE SISTEMAS DE LA UNIVERSIDAD DEL CAUCA
Octubre de 2010
ITEM | DESCRIPCION | UNID | CANT | V/UNITARIO | V/TOTAL
I | 1, SISTEMA DE AIRE DE PRECISION 20 TR
1.1 | Unidad de Precisión, Capacidad 20 T.R. Incluye : Motor, Transmision , filtros, resistencias , humidificador, compresor COPELAND SCROLL hermetico, microprocesador etc. Condensador remoto, Capacidad 20 T.R. Incluye serpentin, ventilador, motor.Dos circuitos. | UNID | 1 |  | 0
1.2 | ACCESORIOS PARA INSTALACIÓN EQUIPO PRECISIÓN |  |  |  | 0
1,2,1 | Tuberia de cobre para decarga de gas caliente 1 1/8" | ML | 30 |  | 0
1,2,2 | Tuberia de cobre para linea de liquido 7/8" | ML | 30 |  | 0
1,2,3 | Rubatex de 1 1/8 | ML | 30 |  | 0
1,2,4 | Codo de cobre 1 1/8 | UND | 30 |  | 0
1,2,5 | union de cobre 1 1/8 | UND | 15 |  | 0
1,2,6 | Codo de cobre 7/8" | UND | 15 |  | 0
1,2,7 | union de cobre 7/8" | UND | 15 |  | 0
1,2,8 | Soporte de tuberias | UND | 35 |  | 0
1,2,9 | Rejilla de retorno 24" X 24" | UND | 2 |  | 0
1,2,10 | Rejilla de suministro 18" X 18" | UND | 4 |  | 0
1,2,11 | Refrigerante 22 x lb | LB | 90 |  | 0
1,2,12 | Soldadura de plata | UND | 30 |  | 0
1,2,13 | Alquiler de andamios | DIA | 30 |  | 0
1.3 | Sitema de Monitoreo Remoto Interfase, convertidor y software demo para tener informacion remota de las condiciones del centro de computo | GLOB | 1 |  | 0
1.4 | Sitema de Alarma sonora y lumínica, termohigrómetro digital para equipo de precision | GLOB | 1 |  | 0
1.5 | Izada Equipo al centro de datos | GLOB | 1 |  | 0
1.6 | Mano de obra para la instalación | GLOB | 1 |  | 0
1.7 | Transporte de equipos | GLOB | 1 |  | 0
1.8 | Transporte y viaticos de personal | GLOB | 1 |  | 0
| SUBTOTAL | GLOB |  |  | 0
II | DESMONTE EQUIPO EXISTENTE Y DESMONTE Y MONTAJE DE CONDENSADORA DE 2TR
2.1 | Mano de obra desmonte del equipo existente 5TR Y 2TR | GLOB | 2 |  | 0
2.2 | ACCESORIOS INSTALACIÓN MINISPLIT 2TR |  |  |  | 0
2,2,1 | Tuberia de cobre 5/8" | ML | 20 |  | 0
2,2,2 | Tuberia de cobre 3/8" | ML | 20 |  | 0
2,2,3 | Rubatex de 1 1/8 | ML | 20 |  | 0
2,2,4 | Codo de cobre de 5/8" | UNID | 6 |  | 0
2,2,5 | Unión de cobre de 5/8" | UNID | 3 |  | 0
2,2,6 | Soportes de tuberia | UNID | 8 |  | 0
2,2,7 | Soldadura de plata | UNID | 10 |  | 0
2,2,8 | Alquiler de andamios | DIA | 10 |  | 0
2.3 | Refrigerante R22 | LB | 10 |  | 0
2.4 | Mano de obra e instalacion. | GLOB | 1 |  | 0
2.5 | Transporte de materiales | GLOB | 1 |  | 0
2.6 | Transporte y viáticos de personal | GLOB | 1 |  | 0
| SUBTOTAL |  |  |  | 0
III | SUMINISTRO E INSTALACIÓN MINISPLIT 30000BTU
3.1 | Equipo Mini Split de 30000 Btu Marca Lenox | UNID | 1 |  | 0
3.2 | Tubería de Refrigeración y accesorios de instalación | ML | 15 |  | 0
3.3 | Refrigerante R22 | LB | 10 |  | 0
3.4 | Mano de obra e instalacion. | GLOB | 1 |  | 0
3.5 | Transporte de materiales | GLOB | 1 |  | 0
3.6 | Transporte y viáticos de personal | GLB | 1 |  | 0
| SUBTOTAL |  |  |  | 0
IV | ACOMETIDAS ELECTRICAS Y OBRA CIVIL Y PUERTA
4.1 | ACONDICIONAMIENTO ELECTRICO
4,1,1 | Suministro de materiales y mano de obra para interconexión del sistema Normal en conductores 1x2/0 x fase + 1 x 2/0x neutro y 1 x 1/0 x tierra en cable de cobre THHN/THWN suave, aislado con PVC retardante a la llama, resistente a la abrasión, el calor y la humedad y con cubierta de Nylon (polamida). conductores por fases, neutro y tierra de acuerdo a la cargabilidad del sistema y su respectiva regulación, desde la subestación BT existente hasta el tablero de distribución proyectado incluye accesorios de instalación, fijación y marcación ( cintas de colores, de aislamiento, amarras plásticas de sujeción conectores de interconexión y compresión). | MTS | 105 |  | 0
4,1,2 | Suministro de materiales y mano de obra para interconexión del sistema de interconexión del sistema de refrigeración en conductores 1x2/0 x fase +lx 2/0 x N y 1 x 1/0 x tierra en cable de cobre THHN/THWN suave, aislado con PVC retardante a la llama, resistente a la abrasión, el calor y la humedad y con cubierta de Nylon (polamida). conductores por fases, neutro y tierra de acuerdo a la cargabilidad del sistema y su respectiva regulación, desde tablero proyectado hasta hornera de potencia equipo de refrigeración, incluye accesorios de instalación, fijación y marcación ( cintas de colores, de aislamiento, amarras plásticas de sujeción conectores de interconexión y compresión). | MTS | 8 |  | 0
4,1,3 | Suministro de materiales y mano de obra para interconexión del sistema de condensadores en conductores 1x6 x fase +lx 6xNylx8x tierra en cable de cobre THHN/THWN suave, aislado con PVC retardante a la llama, resistente a la abrasión, el calor y la humedad y con cubierta de Nylon (polamida). conductores por fases, neutro y tierra de acuerdo a la cargabilidad del sistema y su respectiva regulación, desde hornera de potencia equipo de refrigeración hasta hornera de conexión condensadora, incluye accesorios de instalaron, fijación y marcación ( cintas de colores, de aislamiento, amarras plásticas de sujeción conectores de interconexión y compresión). | MTS | 15 |  | 0
4,1,4 | Suministro de materiales y mano de obra para interconexión de la unidad condensadora pequeña en conductores 1x8 x fase +lx 8xNylxl2x tierra en cable de cobre THHN/THWN suave, aislado con PVC retardante a la llama, resistente a la abrasión, el calor y la humedad y con cubierta de Nylon (polamida). conductores por fases, neutro y tierra de acuerdo a la cargabilidad del sistema y su respectiva regulación, desde tablero actual hasta equipo mini split de 30000 Btu incluye accesorios de instalación, fijación y marcación ( cintas de colores, de aislamiento, amarras plásticas de sujeción conectores de interconexión y compresión). | MTS | 18 |  | 0
4,1,5 | Suministro de materiales y mano de obra para interconexión de la unidad condensadora pequeña en conductores 1x8 x fase +lx 8xNylxl2x tierra en cable de cobre THHN/THWN suave, aislado con PVC retardante a la llama, resistente a la abrasión, el calor y la humedad y con cubierta de Nylon (polamida). conductores por fases, neutro y tierra de acuerdo a la cargabilidad del sistema y su respectiva regulación, desde mini split de 30000 Btu hasta la unidad condensadora incluye accesorios de instalación, fijación y marcación ( cintas de colores, de aislamiento, amarras plásticas de sujeción conectores de interconexión y compresión). | MTS | 10 |  | 0
4,1,6 | Suministro de materiales y mano de obra para interconexión de la unidad condensadora pequeña en conductores 1x8 x fase +lx 8xNylxl2x tierra en cable de cobre THHN/THWN suave, aislado con PVC retardante a la llama, resistente a la abrasión, el calor y la humedad y con cubierta de Nylon (polamida). conductores por fases, neutro y tierra de acuerdo a la cargabilidad del sistema y su respectiva regulación, desde mini split existente de 2T hasta la unidad condensadora incluye accesorios de instalación, fijación y marcación ( cintas de colores, de aislamiento, amarras plásticas de sujeción conectores de interconexión y compresión). | MTS | 25 |  | 0
4,1,7 | interconexión del sistema de control con cable multiconductor de cobre, aislamiento y chaqueta en pvc retaradante a la llama resistente a la abrasión, el calor y la humedad, envoltura del núcleo, pantalla en cinta de poliester aluminizado y conductor de drenaje en cobre estañado desde equipo de refrigeración de potencia hasta unidad condensadora | MTS | 25 |  | 0
4,1,8 | Adaptación, instalación e interconexión y suministro de Tablero principal de protecciones (dimensionadas de acuerdo a cargabilidad) y señalización a través de instrumentos visuales, metálico doble fondo de medidas de acuerdo a necesidad y espacio de instalacion.A demás incluye barraje trifásico con neutro y tierra independiente montados sobre aisladores tipo epoxicos y codificados de acuerdo a RETIE | UND | 1 |  | 0
4,1,9 | Suministro e instalación de totalizador trifásico tipo industrial de 3x200Amp | UND | 1 |  | 0
4,1,10 | Suministro e instalación de totalizador trifásico tipo industrial de 2x30Amp | UND | 3 |  | 0
4,1,11 | Elaboración del proyecto detallado para la redistribución de los circuitos eléctricos del cuarto de ups | UND | 1 |  | 0
| SUBTOTAL |  |  |  | 0
4.2 | OBRAS CIVILES GENERALES
4,2,1 | CUARTO EQUIPO DE PRECISION
4,2,1,1 | Demolición de mampostería | M2 | 4.3 |  | 0
4,2,1,2 | Muro en ladrillo común | M2 | 4.3 |  | 0
4,2,1,3 | Repello | M2 | 4.3 |  | 0
4,2,1,4 | Estuco sobre muro | M2 | 4.3 |  | 0
4,2,1,5 | Pintura sobre muro tres manos incluye estucado | M2 | 4.3 |  | 0
4,2,1,6 | Adecuaciones piso, drenaje e impermeabilización con sikafelt | M2 | 1.5 |  | 0
4,2,1,7 | Puerta persiana en lamina cal 22 | UNID | 1 |  | 0
4,2,1,8 | Recubrimiento de muro en panel yeso DE 8 mm incluye pintura en vinilo una cara | M2 | 12 |  | 0
| SUBTOTAL |  |  |  | 0
4,2,2 | CERRAMIENTO EN MALLA CONDENSADORA PRINCIPAL - AREA 3,90 X 4,90
4,2,2,1 | Descapote | M2 | 20 |  | 0
4,2,2,2 | Excavaciones | M3 | 4.18 |  | 0
4,2,2,3 | Relleno con material de préstamo | M3 | 4 |  | 0
4,2,2,4 | Machones en concreto para parales de cerramiento | UNID | 9 |  | 0
4,2,2,5 | Losa en concreto reforzado e:15cm Refuerzo 3/8" @20 | M2 | 19.2 |  | 0
4,2,2,6 | Acero de refuerzo | KG | 110 |  | 0
4,2,2,7 | Cerramiento en malla, incluye puerta y candado | M2 | 54.31 |  | 0
4,2,2,8 | Retiro de escombros y limpieza general | GLOB | 1 |  | 0
| SUBTOTAL |  |  |  | 0
4,2,3 | UNIDAD MINI SPLIT 3 TON
4,2,3,1 | Suministro e instalación de soporte en ángulo 1"x1/8" con pie de amigo | GLOB | 1 |  | 0
4,2,3,2 | Adecuaciones drenaje incluye tubería | GLOB | 1 |  | 0
4,2,3,3 | Apertura y resane de pases para tubería de aire | UNID | 3 |  | 0
| SUBTOTAL |  |  |  | 0
4,2,4 | TRASLADO UNIDAD CONDENSADORA MINI SPLIT 2 TON
4,2,4,1 | Desmonte de condensadora | GLOB | 1 |  | 0
4,2,4,2 | Apertura y resane de pases para tuberia de aire | GLOB | 3 |  | 0
4,2,4,3 | Instalación de estructura metalica soporte condensadora | GLOB | 1 |  | 0
4,2,4,4 | Suministro e instalacion de plataforma para mantenimiento | GLOB | 1 |  | 0
4,2,4,5 | Adecuaciones para drenaje. Incluye tuberia, perforaciones en muro, resanes. Regatas y resanes | GLOB | 1 |  | 0
| SUBTOTAL |  |  |  | 0
| SUBTOTAL OBRAS CIVILES |  |  |  | 0
4.3 | Puerta Aluminio cuarto UPS | GLOB | 1 |  | 0
| SUBTOTAL |  |  |  | 0
| COSTO DIRECTO |  |  |  | 0
| A.U.I DEL 25 % |  |  |  | 0
| COSTO DIRECTO + COSTO INDIRECTO |  |  |  | 0
| IVA DEL 16% SOBRE UTILIDAD DEL 5% |  |  |  | 0
| COSTO TOTAL |  |  |  | 0
NOTA: Anexo a este presupuesto se encuentran detalladas las especificaciones de cada uno de los equipos requeridos
por la Universidad del Cauca, los cuales deben ser tenidos en cuenta para efectos de cotización.

## PRESUPUESTO OFICIAL
UNIVERSIDAD DEL CAUCA
VICERRECTORIA ADMINISTRATIVA
AREA DE EDIFICIOS, CONSTRUCCION Y
MANTENIMIENTO
SUMINISTRO, INSTALACION Y PUESTA EN MARCHA DEL SISTEMA DE AIRE ACONDICIONADA DEL CENTRO DE
DATOS DE LA DIVISION DE SISTEMAS DE LA UNIVERSIDAD DEL CAUCA
Octubre 27 de 2010
ITEM | DESCRIPCION | UNID | CANT | V/UNITARIO | V/TOTAL
I | 1, SISTEMA DE AIRE DE PRECISION 20 TR
1.1 | Unidad de Precisión, Capacidad 20 T.R. Incluye : Motor, Transmision , filtros, resistencias , humidificador, compresor COPELAND SCROLL hermetico, microprocesador etc. Condensador remoto, Capacidad 20 T.R. Incluye serpentin, ventilador, motor.Dos circuitos. | UNID | 1 | 78500000 | 78500000
1.2 | ACCESORIOS PARA INSTALACIÓN EQUIPO PRECISIÓN |  |  |  | 0
1,2,1 | Tuberia de cobre para decarga de gas caliente 1 1/8" | ML | 30 | 30000 | 900000
1,2,2 | Tuberia de cobre para linea de liquido 7/8" | ML | 30 | 28000 | 840000
1,2,3 | Rubatex de 1 1/8 | ML | 30 | 8000 | 240000
1,2,4 | Codo de cobre 1 1/8 | UND | 30 | 4596.9231 | 137907.6923
1,2,5 | union de cobre 1 1/8 | UND | 15 | 2655.3846 | 39830.7692
1,2,6 | Codo de cobre 7/8" | UND | 15 | 1863.0769 | 27946.1538
1,2,7 | union de cobre 7/8" | UND | 15 | 1320 | 19800
1,2,8 | Soporte de tuberias | UND | 35 | 15000 | 525000
1,2,9 | Rejilla de retorno 24" X 24" | UND | 2 | 184615.3846 | 369230.7692
1,2,10 | Rejilla de suministro 18" X 18" | UND | 4 | 100000 | 400000
1,2,11 | Refrigerante 22 x lb | LB | 90 | 5000 | 450000
1,2,12 | Soldadura de plata | UND | 30 | 1428.5714 | 42857.1429
1,2,13 | Alquiler de andamios | DIA | 30 | 28571.4286 | 857142.8571
1.3 | Sitema de Monitoreo Remoto Interfase, convertidor y software demo para tener informacion remota de las condiciones del centro de computo | GLOB | 1 | 4000000 | 4000000
1.4 | Sitema de Alarma sonora y lumínica, termohigrómetro digital para equipo de precision | GLOB | 1 | 274285.7143 | 274285.7143
1.5 | Izada Equipo al centro de datos | GLOB | 1 | 1500000 | 1500000
1.6 | Mano de obra para la instalación | GLOB | 1 | 6000000 | 6000000
1.7 | Transporte de equipos | GLOB | 1 | 850000 | 850000
1.8 | Transporte y viaticos de personal | GLOB | 1 | 2500000 | 2500000
| SUBTOTAL | GLOB |  |  | 98474001.0989
II | DESMONTE EQUIPO EXISTENTE Y DESMONTE Y MONTAJE DE CONDENSADORA DE 2TR
2.1 | Mano de obra desmonte del equipo existente 5TR Y 2TR | GLOB | 2 | 1000000 | 2000000
2.2 | ACCESORIOS INSTALACIÓN MINISPLIT 2TR
2,2,1 | Tuberia de cobre 5/8" | ML | 20 | 20000 | 400000
2,2,2 | Tuberia de cobre 3/8" | ML | 20 | 10000 | 200000
2,2,3 | Rubatex de 1 1/8 | ML | 20 | 8000 | 160000
2,2,4 | Codo de cobre de 5/8" | UNID | 6 | 748.5714 | 4491.4286
2,2,5 | Unión de cobre de 5/8" | UNID | 3 | 597.1429 | 1791.4286
2,2,6 | Soportes de tuberia | UNID | 8 | 15000 | 120000
2,2,7 | Soldadura de plata | UNID | 10 | 1428.5714 | 14285.7143
2,2,8 | Alquiler de andamios | DIA | 10 | 14285.7143 | 142857.1429
2.3 | Refrigerante R22 | LB | 10 | 5000 | 50000
2.4 | Mano de obra e instalacion. | GLOB | 1 | 500000 | 500000
2.5 | Transporte de materiales | GLOB | 1 | 200000 | 200000
2.6 | Transporte y viáticos de personal | GLOB | 1 | 800000 | 800000
| SUBTOTAL |  |  |  | 4593425.7143
III | SUMINISTRO E INSTALACIÓN MINISPLIT 30000BTU
3.1 | Equipo Mini Split de 30000 Btu Marca Lenox | UNID | 1 | 2506631.2997 | 2506631.2997
3.2 | Tubería de Refrigeración y accesorios de instalación | ML | 15 | 45000 | 675000
3.3 | Refrigerante R22 | LB | 10 | 5000 | 50000
3.4 | Mano de obra e instalacion. | GLOB | 1 | 600000 | 600000
3.5 | Transporte de materiales | GLOB | 1 | 200000 | 200000
3.6 | Transporte y viáticos de personal | GLB | 1 | 650000 | 650000
| SUBTOTAL |  |  |  | 4681631.2997
IV | ACOMETIDAS ELECTRICAS Y OBRA CIVIL Y PUERTA
4.1 | ACONDICIONAMIENTO ELECTRICO
4,1,1 | Suministro de materiales y mano de obra para interconexión del sistema Normal en conductores 1x2/0 x fase + 1 x 2/0x neutro y 1 x 1/0 x tierra en cable de cobre THHN/THWN suave, aislado con PVC retardante a la llama, resistente a la abrasión, el calor y la humedad y con cubierta de Nylon (polamida). conductores por fases, neutro y tierra de acuerdo a la cargabilidad del sistema y su respectiva regulación, desde la subestación BT existente hasta el tablero de distribución proyectado incluye accesorios de instalación, fijación y marcación ( cintas de colores, de aislamiento, amarras plásticas de sujeción conectores de interconexión y compresión). | MTS | 105 | 170000 | 17850000
4,1,2 | Suministro de materiales y mano de obra para interconexión del sistema de interconexión del sistema de refrigeración en conductores 1x2/0 x fase +lx 2/0 x N y 1 x 1/0 x tierra en cable de cobre THHN/THWN suave, aislado con PVC retardante a la llama, resistente a la abrasión, el calor y la humedad y con cubierta de Nylon (polamida). conductores por fases, neutro y tierra de acuerdo a la cargabilidad del sistema y su respectiva regulación, desde tablero proyectado hasta hornera de potencia equipo de refrigeración, incluye accesorios de instalación, fijación y marcación ( cintas de colores, de aislamiento, amarras plásticas de sujeción conectores de interconexión y compresión). | MTS | 8 | 170000 | 1360000
4,1,3 | Suministro de materiales y mano de obra para interconexión del sistema de condensadores en conductores 1x6 x fase +lx 6xNylx8x tierra en cable de cobre THHN/THWN suave, aislado con PVC retardante a la llama, resistente a la abrasión, el calor y la humedad y con cubierta de Nylon (polamida). conductores por fases, neutro y tierra de acuerdo a la cargabilidad del sistema y su respectiva regulación, desde hornera de potencia equipo de refrigeración hasta hornera de conexión condensadora, incluye accesorios de instalaron, fijación y marcación ( cintas de colores, de aislamiento, amarras plásticas de sujeción conectores de interconexión y compresión). | MTS | 15 | 45000 | 675000
4,1,4 | Suministro de materiales y mano de obra para interconexión de la unidad condensadora pequeña en conductores 1x8 x fase +lx 8xNylxl2x tierra en cable de cobre THHN/THWN suave, aislado con PVC retardante a la llama, resistente a la abrasión, el calor y la humedad y con cubierta de Nylon (polamida). conductores por fases, neutro y tierra de acuerdo a la cargabilidad del sistema y su respectiva regulación, desde tablero actual hasta equipo mini split de 30000 Btu incluye accesorios de instalación, fijación y marcación ( cintas de colores, de aislamiento, amarras plásticas de sujeción conectores de interconexión y compresión). | MTS | 18 | 35000 | 630000
4,1,5 | Suministro de materiales y mano de obra para interconexión de la unidad condensadora pequeña en conductores 1x8 x fase +lx 8xNylxl2x tierra en cable de cobre THHN/THWN suave, aislado con PVC retardante a la llama, resistente a la abrasión, el calor y la humedad y con cubierta de Nylon (polamida). conductores por fases, neutro y tierra de acuerdo a la cargabilidad del sistema y su respectiva regulación, desde mini split de 30000 Btu hasta la unidad condensadora incluye accesorios de instalación, fijación y marcación ( cintas de colores, de aislamiento, amarras plásticas de sujeción conectores de interconexión y compresión). | MTS | 10 | 35000 | 350000
4,1,6 | Suministro de materiales y mano de obra para interconexión de la unidad condensadora pequeña en conductores 1x8 x fase +lx 8xNylxl2x tierra en cable de cobre THHN/THWN suave, aislado con PVC retardante a la llama, resistente a la abrasión, el calor y la humedad y con cubierta de Nylon (polamida). conductores por fases, neutro y tierra de acuerdo a la cargabilidad del sistema y su respectiva regulación, desde mini split existente de 2T hasta la unidad condensadora incluye accesorios de instalación, fijación y marcación ( cintas de colores, de aislamiento, amarras plásticas de sujeción conectores de interconexión y compresión). | MTS | 25 | 35000 | 875000
4,1,7 | interconexión del sistema de control con cable multiconductor de cobre, aislamiento y chaqueta en pvc retaradante a la llama resistente a la abrasión, el calor y la humedad, envoltura del núcleo, pantalla en cinta de poliester aluminizado y conductor de drenaje en cobre estañado desde equipo de refrigeración de potencia hasta unidad condensadora | MTS | 25 | 25000 | 625000
4,1,8 | Adaptación, instalación e interconexión y suministro de Tablero principal de protecciones (dimensionadas de acuerdo a cargabilidad) y señalización a través de instrumentos visuales, metálico doble fondo de medidas de acuerdo a necesidad y espacio de instalacion.A demás incluye barraje trifásico con neutro y tierra independiente montados sobre aisladores tipo epoxicos y codificados de acuerdo a RETIE | UND | 1 | 746000 | 746000
4,1,9 | Suministro e instalación de totalizador trifásico tipo industrial de 3x200Amp | UND | 1 | 420000 | 420000
4,1,10 | Suministro e instalación de totalizador trifásico tipo industrial de 2x30Amp | UND | 3 | 120000 | 360000
4,1,11 | Elaboración del proyecto detallado para la redistribución de los circuitos eléctricos del cuarto de ups | UND | 1 | 5000000 | 5000000
| SUBTOTAL |  |  |  | 28891000
4.2 | OBRAS CIVILES GENERALES
4,2,1 | CUARTO EQUIPO DE PRECISION
4,2,1,1 | Demolición de mampostería | M2 | 4.3 | 6163 | 26500.9
4,2,1,2 | Muro en ladrillo común | M2 | 4.3 | 29651 | 127499.3
4,2,1,3 | Repello | M2 | 4.3 | 12326 | 53001.8
4,2,1,4 | Estuco sobre muro | M2 | 4.3 | 4500 | 19350
4,2,1,5 | Pintura sobre muro tres manos incluye estucado | M2 | 4.3 | 6500 | 27950
4,2,1,6 | Adecuaciones piso, drenaje e impermeabilización con sikafelt | M2 | 1.5 | 46250 | 69375
4,2,1,7 | Puerta persiana en lamina cal 22 | UNID | 1 | 250000 | 250000
4,2,1,8 | Recubrimiento de muro en panel yeso DE 8 mm incluye pintura en vinilo una cara | M2 | 12 | 62000 | 744000
| SUBTOTAL |  |  |  | 1317675
4,2,2 | CERRAMIENTO EN MALLA CONDENSADORA PRINCIPAL - AREA 3,90 X 4,90
4,2,2,1 | Descapote | M2 | 20 | 2000 | 40000
4,2,2,2 | Excavaciones | M3 | 4.18 | 10000 | 41800
4,2,2,3 | Relleno con material de préstamo | M3 | 4 | 38000 | 152000
4,2,2,4 | Machones en concreto para parales de cerramiento | UNID | 9 | 17000 | 153000
4,2,2,5 | Losa en concreto reforzado e:15cm Refuerzo 3/8" @20 | M2 | 19.2 | 47250 | 907200
4,2,2,6 | Acero de refuerzo | KG | 110 | 3000 | 330000
4,2,2,7 | Cerramiento en malla, incluye puerta y candado | M2 | 54.31 | 41429 | 2250008.99
4,2,2,8 | Retiro de escombros y limpieza general | GLOB | 1 | 50000 | 50000
| SUBTOTAL |  |  |  | 3924000
4,2,3 | UNIDAD MINI SPLIT 3 TON
4,2,3,1 | Suministro e instalación de soporte en ángulo 1"x1/8" con pie de amigo | GLOB | 1 | 80000 | 80000
4,2,3,2 | Adecuaciones drenaje incluye tubería | GLOB | 1 | 15000 | 15000
4,2,3,3 | Apertura y resane de pases para tubería de aire | UNID | 3 | 10000 | 30000
| SUBTOTAL |  |  |  | 125000
4,2,4 | TRASLADO UNIDAD CONDENSADORA MINI SPLIT 2 TON
4,2,4,1 | Desmonte de condensadora | GLOB | 1 | 30000 | 30000
4,2,4,2 | Apertura y resane de pases para tuberia de aire | GLOB | 3 | 10000 | 30000
4,2,4,3 | Instalación de estructura metalica soporte condensadora | GLOB | 1 | 50000 | 50000
4,2,4,4 | Suministro e instalacion de plataforma para mantenimiento | GLOB | 1 | 350000 | 350000
4,2,4,5 | Adecuaciones para drenaje. Incluye tuberia, perforaciones en muro, resanes. Regatas y resanes | GLOB | 1 | 150000 | 150000
| SUBTOTAL |  |  |  | 610000
| SUBTOTAL OBRAS CIVILES |  |  |  | 5976675
4.3 | Puerta Aluminio cuarto UPS | GLOB | 1 | 450500 | 450500
| SUBTOTAL |  |  |  | 450500
| COSTO DIRECTO |  |  |  | 143067233.1129
| A.U.I DEL 25 % |  |  |  | 35766808.2782
| COSTO DIRECTO + COSTO INDIRECTO |  |  |  | 178834041.3912
| IVA DEL 16% SOBRE UTILIDAD DEL 5% |  |  |  | 1144537.8649
| COSTO TOTAL |  |  |  | 179978579.2561
NOTA: Anexo a este presupuesto se encuentran detalladas las especificaciones de cada uno de los equipos requeridos
por la Universidad del Cauca, los cuales deben ser tenidos en cuenta para efectos de cotización.
ING. VICTOR HUGO RODRIGUEZ LOPEZ
Profesional Universitario
Area de Edificios, Construcción y Mantenimiento