## CANTIDADES
UNIVERSIDAD DEL CAUCA
VICERRECTORIA ADMINISTRATIVA
AREA DE EDIFICIOS, CONSTRUCCION Y
MANTENIMIENTO
ANEXO 03
CANTIDADES PARA LA OBRA CIVIL A TODO COSTO DEL MANTENIMIENTO, RESTAURACION Y RECUPERACION
DE CUBIERTA E INSONORIZACION DE SALONES EN EL EDIFICIO DE LA FACULTAD DE ARTES
DE LA UNIVERSIDAD DEL CAUCA- PRIMERA ETAPA
Noviembre de 2010
No. | DESCRIPCION | UNID. | CANT. | VR. UNITARIO | VR. TOTAL
I | RESTAURACION DE CUBIERTA
1.1 | Desmonte de cubierta, la cual comprende las siguientes actividades: Desmonte de teja de barro por tramos para ser arrumada en el primer piso, para su posterior reutilización; desmonte y acarreo de caña brava existente; Acarreo de escombros; andamios y equipos de protección para trabajos en alturas | M2 | 2770 |  | 0
1.2 | Desmonte de caballete en teja de barro, incluye desmonte de mortero de pega existente, andamios, y equipos de protección para trabajos en alturas, acarreo y bajada al primer piso | ML | 192 |  | 0
1.3 | Suministro e instalacion de teja de asbesto cemento colonial española, dimensiones 1,34 x 1,06, inlcuye ganchos para su fijación, andamios y equipo de protección para trabajos en alturas | M2 | 2770 |  | 0
1.4 | Instalación de teja de barro desmontada en el items No. 1 sobre la teja española, instalando canal y tapa, incluye acarreo del primer piso a la cubierta y reposición de aproximadamente 4 tejas por cada metro cuadrado, incluye andamios y equipo de protección para trabajos en alturas | M2 | 2770 |  | 0
1.5 | Instalación de manto edil 3 mm sobre cumbrera de la teja española, ancho = 0.50 mts, incluye riego de asfalto de liga y pegado en caliente, incluye andamios y equipo de protección para trabajos en alturas | ML | 192 |  | 0
1.6 | Construcción de caballete en teja de barro igual al existente, pegado con mortero 1:3 el cual se le debe aplicar antisol para su respectivo curado, incluye andamios y equipo de protección para trabajos en alturas | ML | 192 |  | 0
1.7 | Protección de cubiertas destapadas utilizando un plástico transparente calibre 6 de ancho = 8.00 mts | M2 | 120 |  | 0
1.8 | Suministro e instalación de correas de 2" x 5" en madera chanul inmunizada con merulex, incluye andamios y accesorios para fijación de madera, incluye andamios, y equipo de protección para trabajos en alturas | ML | 1200 |  | 0
1.9 | Reacomodo de madera existente e inmunización de estructura en madera existente, ncluye andamios, accesorios para fijación de madera y equipo de protección para trabajos en alturas | M2 | 2770 |  | 0
1.10 | Reboque en mortero 1:3 bajo teja de asbesto cemento en los aleros donde se realicen cambios de cubierta, ncluye andamios, y equipo de protección para trabajos en alturas | ML | 192 |  | 0
1.11 | Bote de escombros | M3 | 102 |  | 0
1.12 | Aseo general | GLOB | 1 |  | 0
| SUBTOTAL CUBIERTA |  |  |  | 0
II | ACONDICIONAMIENTO E INSONORIZACION ACUSTICA DE LOS SALONES 110 - 111 - 112 DE LA FACULTAD DE ARTES
2.1 | Construcción de muro liviano en seco, en superboard de espesor 10 mm ambas caras; con estructura en perfilería de acero galvanizado calibre 24 con sección de 89 mm para los parales; perfil canal en acero galvanizado calibre 24 con sección de 90 mm entre parales distribuidos a 610 mm entre ejes, sistema de fijación mediante tornillos tipo dry wall, juntas con cinta malla autoadhesiva y masilla, incluye estuco y pintura en vinilo tipo 1 a tres manos ambas caras, el valor por m2 de muro incluye carteras para vanos cuandos ellas existan, de acuerdo a diseño suministrado, altura de muros = 4,00 mts, incluye suministro e instalación de freskasa con papel de 3 1/2" | M2 | 30 |  | 0
2.2 | Construcción de muro liviano en seco, en superboard de espesor 10 mm una cara; con estructura en perfilería de acero galvanizado calibre 24 con sección de 89 mm para los parales; perfil canal en acero galvanizado calibre 24 con sección de 90 mm entre parales distribuidos a 610 mm entre ejes, sistema de fijación mediante tornillos tipo dry wall, juntas con cinta malla autoadhesiva y masilla, incluye estuco y pintura en vinilo tipo 1 a tres manos una cara, el valor por m2 de muro incluye carteras para vanos cuandos ellas existan, de acuerdo a diseño suministrado, altura de muros = 4,00 mts, Incluye suministro e instalación de freskasa con papel de 3 1/2" | M2 | 110 |  | 0
2.3 | Construcción de cielo falso en Superboard 6 mm, Instalado sobre perfileria rolada calibre 26, cada 40 cm. Incluye pintura vinilo Tipo I a tres (3) manos; espesor de lamina de Superboard 6 mm. El cielo falso suspendido con cuelga rigida en angulo galvanizado e instalación de freskasa con papel de 3 1/2", según diseño | M2 | 75 |  | 0
2.4 | Suministro e instalación de extractores de bajo ruido 12", monofásico, 110 VAC, caudal de aire: 0.55 m3/s - 1.165 CFM, corriente en amperios = 1.80, potencia del motor= 34W, 1600 RPM a 110 V | UNID. | 6 |  | 0
2.5 | Punto eléctrico para funcionamiento de extractores de aire, incluye regata, ductería, cableado, aparato eléctrico, longitud promedio del punto = 5.00 mts | UNID. | 6 |  | 0
2.6 | Desmontes varios (páneles, elementos acústicos, entre otros) | GLOB | 1 |  | 0
2.7 | Pintura en vinilo a tres manos | M2 | 150 |  | 0
2.8 | Suministro e instalación de fiber sound tipo pyramid de 100 mm x 100 mm, espesor 70 mm | UNID. | 24 |  | 0
2.9 | Desmonte de lámpara existentes | UNID. | 6 |  | 0
2.10 | Reubicación de salidas eléctricas, audio y video | PTO | 18 |  | 0
2.11 | Suministro e instalación de lámpara fluorescente de incrustar en cielo, ITELUX IR 1 x 4/3" ESP 16 C/ 2T8 3241/E1, completa | UNID. | 9 |  | 0
| Punto eléctrico, incluye regata, ductería, cableado, aparato eléctrico, longitud promedio del punto = 5.00 mts | UNID. | 9 |  | 0
2.12 | Suministro e instalación de ventana fija, construida en aluminio blanco de 1.00 de ancho x 1.20 de alto, con estructura para sistema proyectante 38-31, incluye empaquetadura y vidrio liso de 5 mm | UNID. | 6 |  | 0
2.13 | Suministro e instalación de puerta, construida en aluminio blanco de 0,90 de ancho x 2,10 de alto, con estructura para nave de marco de 3" x 1 1/2", pisavidrio alamo, enchape inferior F06 y vidrio claro de 5 mm parte superior, incluye empaquetadura, chapa de 170 1/4 en mariposa, manija con barra de empuje | UNID. | 3 |  | 0
| Pintura de puertas y ventanas en barnez | UNID. | 9 |  | 0
ACONDICIONAMIENTO E INSONORIZACION ACUSTICA DEL SALON 223 FACULTAD DE ARTES
2.14 | Construcción de muro liviano en seco, en superboard de espesor 10 mm una cara; con estructura en perfilería de acero galvanizado calibre 24 con sección de 89 mm para los parales; perfil canal en acero galvanizado calibre 24 con sección de 90 mm entre parales distribuidos a 610 mm entre ejes, sistema de fijación mediante tornillos tipo dry wall, juntas con cinta malla autoadhesiva y masilla, incluye estuco y pintura en vinilo tipo 1 a tres manos una cara, el valor por m2 de muro incluye carteras para vanos cuandos ellas existan, de acuerdo a diseño suministrado, altura de muros = 4,70 mts, incluye suministro e instalación de freskasa con papel de 3 1/2" | M2 | 110 |  | 0
2.15 | Construcción de cielo falso en Superboard 6 mm, Instalado sobre perfileria rolada calibre 26, cada 40 cm. Incluye pintura vinilo Tipo I a tres (3) manos; espesor de lamina de Superboard 6 mm. El cielo falso suspendido con cuelga rigida en angulo galvanizado, incluye suministro e instalación de freskasa con papel de 3 1/2", según diseño | M2 | 86 |  | 0
2.16 | Suministro e instalación de fiber sound tipo pyramid de 100 mm x 100 mm, espesor 70 mm | UNID. | 48 |  | 0
2.17 | Reubicación de salidas eléctricas, audio y video | PTO | 22 |  | 0
2.18 | Desmonte de equipos de audio y video | GLOB | 1 |  | 0
2.19 | Desmonte de lámpara existentes | UNID. | 10 |  | 0
2.20 | Suministro e instalación de lámpara fluorescente de incrustar en cielo, ITELUX IR 1 x 4/3" ESP 16 C/ 2T8 3241/E1, completa | UNID. | 10 |  | 0
2.21 | Punto eléctrico, incluye regata, ductería, cableado, aparato eléctrico, longitud promedio del punto = 5.00 mts | UNID. | 10 |  | 0
2.22 | Pintura en vinilo a tres manos para muros | M2 | 105 |  | 0
2.23 | Pintura de puertas y ventanas en aceite | UNID. | 9 |  | 0
ACONDICIONAMIENTO E INSONORIZACION ACUSTICA DEL SALON 206 FACULTAD DE ARTES
2.24 | Construcción de muro liviano en seco, en superboard de espesor 10 mm una cara; con estructura en perfilería de acero galvanizado calibre 24 con sección de 89 mm para los parales; perfil canal en acero galvanizado calibre 24 con sección de 90 mm entre parales distribuidos a 610 mm entre ejes, sistema de fijación mediante tornillos tipo dry wall, juntas con cinta malla autoadhesiva y masilla, incluye estuco y pintura en vinilo tipo 1 a tres manos una cara, el valor por m2 de muro incluye carteras para vanos cuandos ellas existan, de acuerdo a diseño suministrado, altura de muros = 4,70 mts, incluye suministro e instalación de freskasa con papel de 3 1/2" | M2 | 58 |  | 0
2.25 | Construcción de cielo falso en Superboard 6 mm, Instalado sobre perfileria rolada calibre 26, cada 40 cm. Incluye pintura vinilo Tipo I a tres (3) manos; espesor de lamina de Superboard 6 mm. El cielo falso suspendido con cuelga rigida en angulo galvanizado, incluye suministro e instalación de freskasa con papel de 3 1/2", según diseño | M2 | 60 |  | 0
2.26 | Desmontes varios (páneles, elementos acústicos, entre otros) | GLOB | 1 |  | 0
2.27 | Pintura en vinilo a tres manos para muros | M2 | 72 |  | 0
2.28 | Suministro e instalación de fiber sound tipo pyramid de 100 mm x 100 mm, espesor 70 mm | UNID. | 29 |  | 0
2.29 | Reubicación de salidas eléctricas, audio y video | PTO | 18 |  | 0
2.30 | Desmonte de lámpara existentes | UNID. | 8 |  | 0
2.31 | Suministro e instalación de lámpara fluorescente de incrustar en cielo, ITELUX IR 1 x 4/3" ESP 16 C/ 2T8 3241/E1, completa | UNID. | 8 |  | 0
2.32 | Punto eléctrico, incluye regata, ductería, cableado, aparato eléctrico, longitud promedio del punto = 5.00 mts | UNID. | 8 |  | 0
2.33 | Pintura de puertas y ventanas en aceite | UNID. | 5 |  | 0
| SUBTOTAL INSONORIZACION |  |  |  | 0
| COSTO DIRECTO |  |  |  | 0
| AUI % |  |  |  | 0
| COSTO DIRECTO + COSTO INDERECTO |  |  |  | 0
| IVA 16% SOBRE UTILIDAD % |  |  |  | 0
| COSTO TOTAL |  |  |  | 0

## PRESUPUES OFICIAL
UNIVERSIDAD DEL CAUCA
VICERRECTORIA ADMINISTRATIVA
AREA DE EDIFICIOS, CONSTRUCCION Y
MANTENIMIENTO
PRESUPUESTO OFICIAL PARA LA OBRA CIVIL A TODO COSTO DEL MANTENIMIENTO, RESTAURACION Y RECUPERACION
DE CUBIERTA E INSONORIZACION DE SALONES EN EL EDIFICIO DE LA FACULTAD DE ARTES
DE LA UNIVERSIDAD DEL CAUCA- PRIMERA ETAPA
Octubre de 2010
No. | DESCRIPCION | UNID. | CANT. | VR. UNITARIO | VR. TOTAL
I | RESTAURACION DE CUBIERTA
1.1 | Desmonte de cubierta, la cual comprende las siguientes actividades: Desmonte de teja de barro por tramos para ser arrumada en el primer piso, para su posterior reutilización; desmonte y acarreo de caña brava existente; Acarreo de escombros; andamios y equipos de protección para trabajos en alturas | M2 | 2770 | 6200 | 17174000
1.2 | Desmonte de caballete en teja de barro, incluye desmonte de mortero de pega existente, andamios, y equipos de protección para trabajos en alturas, acarreo y bajada al primer piso | ML | 192 | 3100 | 595200
1.3 | Suministro e instalacion de teja de asbesto cemento colonial española, dimensiones 1,34 x 1,06, inlcuye ganchos para su fijación, andamios y equipo de protección para trabajos en alturas | M2 | 2770 | 31995 | 88626150
1.4 | Instalación de teja de barro desmontada en el items No. 1 sobre la teja española, instalando canal y tapa, incluye acarreo del primer piso a la cubierta y reposición de aproximadamente 4 tejas por cada metro cuadrado, incluye andamios y equipo de protección para trabajos en alturas | M2 | 2770 | 5995 | 16606150
1.5 | Instalación de manto edil 3 mm sobre cumbrera de la teja española, ancho = 0.50 mts, incluye riego de asfalto de liga y pegado en caliente, incluye andamios y equipo de protección para trabajos en alturas | ML | 192 | 18965 | 3641280
1.6 | Construcción de caballete en teja de barro igual al existente, pegado con mortero 1:3 el cual se le debe aplicar antisol para su respectivo curado, incluye andamios y equipo de protección para trabajos en alturas | ML | 192 | 13192 | 2532864
1.7 | Protección de cubiertas destapadas utilizando un plástico transparente calibre 6 de ancho = 8.00 mts | M2 | 120 | 4046 | 485520
1.8 | Suministro e instalación de correas de 2" x 5" en madera chanul inmunizada con merulex, incluye andamios y accesorios para fijación de madera, incluye andamios, y equipo de protección para trabajos en alturas | ML | 1200 | 7718 | 9261600
1.9 | Reacomodo de madera existente e inmunización de estructura en madera existente, ncluye andamios, accesorios para fijación de madera y equipo de protección para trabajos en alturas | M2 | 2770 | 2100 | 5817000
1.10 | Reboque en mortero 1:3 bajo teja de asbesto cemento en los aleros donde se realicen cambios de cubierta, ncluye andamios, y equipo de protección para trabajos en alturas | ML | 192 | 6721 | 1290432
1.11 | Bote de escombros | M3 | 102 | 12500 | 1275000
1.12 | Aseo general | GLOB | 1 | 134600 | 134600
| SUBTOTAL CUBIERTA |  |  |  | 147439796
II | ACONDICIONAMIENTO E INSONORIZACION ACUSTICA DE LOS SALONES 110 - 111 - 112 DE LA FACULTAD DE ARTES
2.1 | Construcción de muro liviano en seco, en superboard de espesor 10 mm ambas caras; con estructura en perfilería de acero galvanizado calibre 24 con sección de 89 mm para los parales; perfil canal en acero galvanizado calibre 24 con sección de 90 mm entre parales distribuidos a 610 mm entre ejes, sistema de fijación mediante tornillos tipo dry wall, juntas con cinta malla autoadhesiva y masilla, incluye estuco y pintura en vinilo tipo 1 a tres manos ambas caras, el valor por m2 de muro incluye carteras para vanos cuandos ellas existan, de acuerdo a diseño suministrado, altura de muros = 4,00 mts, incluye suministro e instalación de freskasa con papel de 3 1/2" | M2 | 30 | 104766 | 3142980
2.2 | Construcción de muro liviano en seco, en superboard de espesor 10 mm una cara; con estructura en perfilería de acero galvanizado calibre 24 con sección de 89 mm para los parales; perfil canal en acero galvanizado calibre 24 con sección de 90 mm entre parales distribuidos a 610 mm entre ejes, sistema de fijación mediante tornillos tipo dry wall, juntas con cinta malla autoadhesiva y masilla, incluye estuco y pintura en vinilo tipo 1 a tres manos una cara, el valor por m2 de muro incluye carteras para vanos cuandos ellas existan, de acuerdo a diseño suministrado, altura de muros = 4,00 mts, Incluye suministro e instalación de freskasa con papel de 3 1/2" | M2 | 110 | 74910 | 8240100
2.3 | Construcción de cielo falso en Superboard 6 mm, Instalado sobre perfileria rolada calibre 26, cada 40 cm. Incluye pintura vinilo Tipo I a tres (3) manos; espesor de lamina de Superboard 6 mm. El cielo falso suspendido con cuelga rigida en angulo galvanizado e instalación de freskasa con papel de 3 1/2", según diseño | M2 | 75 | 63309 | 4748175
2.4 | Suministro e instalación de extractores de bajo ruido 12", monofásico, 110 VAC, caudal de aire: 0.55 m3/s - 1.165 CFM, corriente en amperios = 1.80, potencia del motor= 34W, 1600 RPM a 110 V | UNID. | 6 | 470000 | 2820000
2.5 | Punto eléctrico para funcionamiento de extractores de aire, incluye regata, ductería, cableado, aparato eléctrico, longitud promedio del punto = 5.00 mts | UNID. | 6 | 66100 | 396600
2.6 | Desmontes varios (páneles, elementos acústicos, entre otros) | GLOB | 1 | 95000 | 95000
2.7 | Pintura en vinilo a tres manos | M2 | 150 | 6287 | 943050
2.8 | Suministro e instalación de fiber sound tipo pyramid de 100 mm x 100 mm, espesor 70 mm | UNID. | 24 | 132668 | 3184032
2.9 | Desmonte de lámpara existentes | UNID. | 6 | 10000 | 60000
2.10 | Reubicación de salidas eléctricas, audio y video | PTO | 18 | 66100 | 1189800
2.11 | Suministro e instalación de lámpara fluorescente de incrustar en cielo, ITELUX IR 1 x 4/3" ESP 16 C/ 2T8 3241/E1, completa | UNID. | 9 | 190000 | 1710000
| Punto eléctrico, incluye regata, ductería, cableado, aparato eléctrico, longitud promedio del punto = 5.00 mts | UNID. | 9 | 66100 | 594900
2.12 | Suministro e instalación de ventana fija, construida en aluminio blanco de 1.00 de ancho x 1.20 de alto, con estructura para sistema proyectante 38-31, incluye empaquetadura y vidrio liso de 5 mm | UNID. | 6 | 210000 | 1260000
2.13 | Suministro e instalación de puerta, construida en aluminio blanco de 0,90 de ancho x 2,10 de alto, con estructura para nave de marco de 3" x 1 1/2", pisavidrio alamo, enchape inferior F06 y vidrio claro de 5 mm parte superior, incluye empaquetadura, chapa de 170 1/4 en mariposa, manija con barra de empuje | UNID. | 3 | 485000 | 1455000
| Pintura de puertas y ventanas en barnez | UNID. | 9 | 25500 | 229500
ACONDICIONAMIENTO E INSONORIZACION ACUSTICA DEL SALON 223 FACULTAD DE ARTES
2.14 | Construcción de muro liviano en seco, en superboard de espesor 10 mm una cara; con estructura en perfilería de acero galvanizado calibre 24 con sección de 89 mm para los parales; perfil canal en acero galvanizado calibre 24 con sección de 90 mm entre parales distribuidos a 610 mm entre ejes, sistema de fijación mediante tornillos tipo dry wall, juntas con cinta malla autoadhesiva y masilla, incluye estuco y pintura en vinilo tipo 1 a tres manos una cara, el valor por m2 de muro incluye carteras para vanos cuandos ellas existan, de acuerdo a diseño suministrado, altura de muros = 4,70 mts, incluye suministro e instalación de freskasa con papel de 3 1/2" | M2 | 110 | 74910 | 8240100
2.15 | Construcción de cielo falso en Superboard 6 mm, Instalado sobre perfileria rolada calibre 26, cada 40 cm. Incluye pintura vinilo Tipo I a tres (3) manos; espesor de lamina de Superboard 6 mm. El cielo falso suspendido con cuelga rigida en angulo galvanizado, incluye suministro e instalación de freskasa con papel de 3 1/2", según diseño | M2 | 86 | 63309 | 5444574
2.16 | Suministro e instalación de fiber sound tipo pyramid de 100 mm x 100 mm, espesor 70 mm | UNID. | 48 | 132668 | 6368064
2.17 | Reubicación de salidas eléctricas, audio y video | PTO | 22 | 66100 | 1454200
2.18 | Desmonte de equipos de audio y video | GLOB | 1 | 50000 | 50000
2.19 | Desmonte de lámpara existentes | UNID. | 10 | 10000 | 100000
2.20 | Suministro e instalación de lámpara fluorescente de incrustar en cielo, ITELUX IR 1 x 4/3" ESP 16 C/ 2T8 3241/E1, completa | UNID. | 10 | 190000 | 1900000
2.21 | Punto eléctrico, incluye regata, ductería, cableado, aparato eléctrico, longitud promedio del punto = 5.00 mts | UNID. | 10 | 66100 | 661000
2.22 | Pintura en vinilo a tres manos para muros | M2 | 105 | 6287 | 660135
2.23 | Pintura de puertas y ventanas en aceite | UNID. | 9 | 25500 | 229500
ACONDICIONAMIENTO E INSONORIZACION ACUSTICA DEL SALON 206 FACULTAD DE ARTES
2.24 | Construcción de muro liviano en seco, en superboard de espesor 10 mm una cara; con estructura en perfilería de acero galvanizado calibre 24 con sección de 89 mm para los parales; perfil canal en acero galvanizado calibre 24 con sección de 90 mm entre parales distribuidos a 610 mm entre ejes, sistema de fijación mediante tornillos tipo dry wall, juntas con cinta malla autoadhesiva y masilla, incluye estuco y pintura en vinilo tipo 1 a tres manos una cara, el valor por m2 de muro incluye carteras para vanos cuandos ellas existan, de acuerdo a diseño suministrado, altura de muros = 4,70 mts, incluye suministro e instalación de freskasa con papel de 3 1/2" | M2 | 58 | 74910 | 4344780
2.25 | Construcción de cielo falso en Superboard 6 mm, Instalado sobre perfileria rolada calibre 26, cada 40 cm. Incluye pintura vinilo Tipo I a tres (3) manos; espesor de lamina de Superboard 6 mm. El cielo falso suspendido con cuelga rigida en angulo galvanizado, incluye suministro e instalación de freskasa con papel de 3 1/2", según diseño | M2 | 60 | 63309 | 3798540
2.26 | Desmontes varios (páneles, elementos acústicos, entre otros) | GLOB | 1 | 95000 | 95000
2.27 | Pintura en vinilo a tres manos para muros | M2 | 72 | 6287 | 452664
2.28 | Suministro e instalación de fiber sound tipo pyramid de 100 mm x 100 mm, espesor 70 mm | UNID. | 29 | 132668 | 3847372
2.29 | Reubicación de salidas eléctricas, audio y video | PTO | 18 | 66100 | 1189800
2.30 | Desmonte de lámpara existentes | UNID. | 8 | 10000 | 80000
2.31 | Suministro e instalación de lámpara fluorescente de incrustar en cielo, ITELUX IR 1 x 4/3" ESP 16 C/ 2T8 3241/E1, completa | UNID. | 8 | 190000 | 1520000
2.32 | Punto eléctrico, incluye regata, ductería, cableado, aparato eléctrico, longitud promedio del punto = 5.00 mts | UNID. | 8 | 66100 | 528800
2.33 | Pintura de puertas y ventanas en aceite | UNID. | 5 | 25500 | 127500
| SUBTOTAL INSONORIZACION |  |  |  | 71161166
| COSTO DIRECTO |  |  |  | 218600962
| AUI 25 % |  |  |  | 54650240.5
| COSTO DIRECTO + COSTO INDERECTO |  |  |  | 273251202.5
| IVA 16% SOBRE UTILIDAD 5% |  |  |  | 1748797
| COSTO TOTAL |  |  |  | 274999999.5
| ARQ. DIEGO ANDRES CASTRO GARCIA |  | ING. VICTOR HUGO RODRIGUEZ LOPEZ
| Coordinador |  | Profesional Universitario
| Area de Edificios, Construcción y Mantenimiento |  | Area de Edificios, Construcción y Mantenimiento