## PPTO OFICIAL
UNIVERSIDAD DEL CAUCA
VICERRECTORIA ADMINISTRATIVA
DIRECCION ADMINISTRATIVA Y DE SERVICIOS
PRESUPUESTO OFICIAL
CANTIDADES DE OBRA
CONSTRUCCION DE RED PARELA DE ALCANTARILLADO DE AGUAS PLUVIALES
PARA EL AREA DE LA FACULTAD DE CIENCIAS NATURALES, EXACTAS Y DE LA EDUCACION DE LA UNIVERSIDAD DEL CAUCA
ITEM | ACTIVIDAD | UNID | CANT | V/UNIT | V/TOTAL
1 | Localización | ML | 198 | 1100 | 217800
2 | Excavación en material común
a. | hasta 2.0 mts | M3 | 426 | 12000 | 5112000
b. | entre 2.0 m y 3.50 m | M3 | 82 | 15000 | 1230000
3 | Suministro e instalación de tubería de PVC de alcantarillado
a. | Ø 24" | ML | 198 | 240827.6 | 47683864.8
b. | Ø 12" | ML | 28 | 73953.48 | 2070697.44
4 | Relleno y compactación de zanjas con
| material de la excavación | M3 | 453 | 8000 | 3624000
5 | Demolición de pavimento asfaltico | M3 | 8.8 | 8000 | 70400
6 | Demolición de pavimento en concreto | M2 | 13.75 | 10000 | 137500
7 | Reposición de pavimento en asfalto | M3 | 1 | 550000 | 550000
8 | Reposición de pavimento en concreto | M2 | 13.75 | 40000 | 550000
9 | Suministro, colocación y compactación
| de material granular para cimentación | M3 | 1 | 100000 | 100000
10 | Construcción de pozos de inspección hasta 2.00 mts de 2.0 y hasta 3.50 mts
a. | hasta 2.0 m | UNID | 2 | 900000 | 1800000
b. | de 2.0 hasta 3.50 m | UNID | 5 | 1200000 | 6000000
11 | Construcción de cajas de inspección en concreto simple de 210 kgs/cm2 0.60m x 0.60m Incluye rejilla en angulo de Ø 1"y varilla de hierro de Ø 1/2" Incluye demolición y corte de canal en concreto y adaptación de rejilla | UNID | 2 | 400000 | 800000
12 | Construcción de cabezal de desague en concreto reforzado de 210 kgs/cm2, según modelo. Incluye excavación bajo agua y acero de refuerzo. | GLOB | 1 | 700000 | 700000
13 | Retiro de material sobrante | M3 | 55 | 15000 | 825000
14 | Suministro y colocación de base triturada para cama de tubería | M3 | 20 | 100000 | 2000000
| COSTO DIRECTO |  |  |  | 73471262.24
| AUI 25% |  |  |  | 18367815.56
| COSTO DIRECTO + COSTO INDIRECTO |  |  |  | 91839077.8
| IVA DEL 16% SOBRE 5% DE UTILIDAD |  |  |  | 587770.0979
| TOTAL |  |  |  | 92426847.8979

## CANTIDADES
UNIVERSIDAD DEL CAUCA
VICERRECTORIA ADMINISTRATIVA
DIRECCION ADMINISTRATIVA Y DE SERVICIOS
ANEXO 02
CONSTRUCCION DE RED PARELA DE ALCANTARILLADO DE AGUAS PLUVIALES
PARA EL AREA DE LA FACULTAD DE CIENCIAS NATURALES, EXACTAS Y DE LA EDUCACION DE LA UNIVERSIDAD DEL CAUCA
ITEM | ACTIVIDAD | UNID | CANT | V/UNIT | V/TOTAL
1 | Localización | ML | 198 |  | 0
2 | Excavación en material común
a. | hasta 2.0 mts | M3 | 426 |  | 0
b. | entre 2.0 m y 3.50 m | M3 | 82 |  | 0
3 | Suministro e instalación de tubería de PVC de alcantarillado
a. | Ø 24" | ML | 198 |  | 0
b. | Ø 12" | ML | 28 |  | 0
4 | Relleno y compactación de zanjas con
| material de la excavación | M3 | 453 |  | 0
5 | Demolición de pavimento asfaltico | M3 | 8.8 |  | 0
6 | Demolición de pavimento en concreto | M2 | 13.75 |  | 0
7 | Reposición de pavimento en asfalto | M3 | 1 |  | 0
8 | Reposición de pavimento en concreto | M2 | 13.75 |  | 0
9 | Suministro, colocación y compactación
| de material granular para cimentación | M3 | 1 |  | 0
10 | Construcción de pozos de inspección hasta 2.00 mts de 2.0 y hasta 3.50 mts
a. | hasta 2.0 m | UNID | 2 |  | 0
b. | de 2.0 hasta 3.50 m | UNID | 5 |  | 0
11 | Construcción de cajas de inspección en concreto simple de 210 kgs/cm2 0.60m x 0.60m Incluye rejilla en angulo de Ø 1"y varilla de hierro de Ø 1/2" Incluye demolición y corte de canal en concreto y adaptación de rejilla | UNID | 2 |  | 0
12 | Construcción de cabezal de desague en concreto reforzado de 210 kgs/cm2, según modelo. Incluye excavación bajo agua y acero de refuerzo. | GLOB | 1 |  | 0
13 | Retiro de material sobrante | M3 | 55 |  | 0
14 | Suministro y colocación de base triturada para cama de tubería | M3 | 20 |  | 0
| COSTO DIRECTO |  |  |  | 0
| AUI % |  |  |  | 0
| COSTO DIRECTO + COSTO INDIRECTO |  |  |  | 0
| IVA DEL 16% SOBRE % DE UTILIDAD |  |  |  | 0
| TOTAL |  |  |  | 0