## PRESUPUESTO
UNIVERSIDAD DEL CAUCA
VICERRECTORIA ADMINISTRATIVA
Dirección Administrativa y de Servicios
Unidad de Desarrollo de Infraestructura
CONSTRUCCION DE LAS OFICINAS DE LA DIVISION DE ADMISIONES, REGISTRO Y CONTROL ACADEMICO DE LA UNIVERSIDAD DEL CAUCA- PRIMERA ETAPA
Mayo 11 de 2011
No. | DESCRIPCION | UNID | CANT. | VR. UNIT. | VR. TOTAL
1.0 | PRELIMINARES
1.1 | LOCALIZACION GENERAL Y REPLANTEO DE MUROS. | M2 | 400 | 579 | 231600
1.2 | DESCAPOTE Y NIVELACIÓN. ALTURA PROMEDIO 0.30 m. | M2 | 400 | 3012 | 1204800
1.3 | CORTE, CARGA Y RETIRO ARBOLES EXISTENTES DE 0.20-0.50 cms DE DIAMETRO. (INCLUYE RETIRO DE RAICES). | UND | 3 | 203640 | 610920
1.4 | DESMONTE DE BALDOSA TIPO VINILO EXISTENTE, INCLUYE RETIRO. | M2 | 365 | 4610 | 1682650
1.5 | DESMONTE Y RETIRO DIVISIONES INTERIORES | GLB | 1 | 264966 | 264966
1.6 | DESMONTE INSTALACIONES ELECTRICAS EXISTENTES. | GLB | 1 | 350000 | 350000
1.7 | ADECUACIÓN TABLERO EXISTENTE | GLB | 1 | 180000 | 180000
2.0 | CIMENTACIÓN |  |  |  | 0
2.1 | EXCAVACIONES MATERIAL COMÚN A MANO. INCLUYE RAICES ÁRBOL. | M3 | 8.5 | 12000 | 102000
2.2 | ZAPATAS EN CONCRETO 3000 PSI 1,00x1,00 Y 0,80x0,80. | M3 | 3 | 401887 | 1205661
2.3 | VIGAS CIMENTACIÓN EN CONCRETO 3000 PSI 0,30x0,30 INCLUYE FORMALETA. | M3 | 10 | 418162 | 4181620
2.4 | VIGAS DE AMARRE CONCRETO 3000 PSI 0,15x0,20 INCLUYE FORMALETA. | M3 | 5.6 | 465000 | 2604000
2.5 | ACERO DE REFUERZO 420 Mpa | KG | 2200 | 3200 | 7040000
3.0 | PISOS BASES |  |  |  | 0
3.1 | PISO PRIMARIO CONCRETO 3000 PSI e=0,10m. PARA SALA DE ESPERA EXTERIOR. | M2 | 174 | 43873 | 7633902
4.0 | ESTRUCTURAS METALICAS |  |  |  | 0
4.1 | COLUMNAS METALICAS EN TUBO REDONDO L=3.50m ANTICORROSIVO Y PINTURA ESMALTE. CAFETERIA Y SALA DE ESPERA. DIAM. SEGÚN DISEÑO. | UND | 16 | 576497 | 9223952
4.2 | PÓRTICOS ESTRUCTURALES EN ANGULO ANTICORROSIVO Y PINTURA ESMALTE. CAFETERIA Y SALA DE ESPERA. | KG | 1500 | 9000 | 13500000
4.3 | CORREAS METÁLICAS CELOSIA EN ANGULO Y REFUERZO LONGITUDINAL EN ANGULO ANTICORROSIVO Y PINTURA ESMALTE. PARA CAFETERIA Y SALA DE ESPERA. | KG | 715 | 5500 | 3932500
4.4 | ELEMENTOS NO ESTRUCTURALES (PLATINAS, PERNOS, CONECTORES, ETC.) ANTICORROSIVO Y PINTURA ESMALTE. | KG | 125 | 4565 | 570625
5.0 | ESTRUCTURAS EN CONCRETOS |  |  |  | 0
5.1 | ALERO EN CONCRETO 3000 PSI e=0.07m REFUERZO MALLA ELECTROSOLDADA REF: M-084. COLOR GRIS BASALTO. INCLUYE FORMALETA. | M2 | 116 | 37001 | 4292116
5.2 | CONSTRUCCIÓN DE MESONES EN CONCRETO 3000 PSI, ANCHO 0.60 m, e=0.07 m. INCLUYE REFUERZO CON VARILLA DE 3/8" CADA 15 cms EN AMBAS DIRECCIONES a=0,60m. PARA W.C. SALA ESPERA EXTERIOR. | ML | 6 | 54867 | 329202
5.3 | CONSTRUCCIÓN DE MESONES EN CONCRETO ESMALTADO 3000 PSI, ANCHO 0.65 m, e=0.07 m. INCLUYE REFUERZO CON VARILLA DE 3/8" CADA 15 cms EN AMBAS DIRECCIONES a=0,60m. EN COLOR AZUL INSTITUCIONAL. PARA PUESTOS DE ATENCIÓN Y TIENDA UNIVERSITARIA. | ML | 35 | 61000 | 2135000
5.4 | ANDENES EN CONCRETO 3000 PSI e=0,10m. CON ADECUACIÓN DE TERRENO. | M2 | 146 | 55000 | 8030000
5.5 | VIGA CANAL EN CONCRETO 3000 PSI IMPERMEABILIZADO, DE 0.50m x 0.25m, CON REFUERZO 1/2" C. 15 Y ESTRIBOS 3/8" L=1,15m C. 15 | ML | 65 | 38825 | 2523625
6.0 | MAMPOSTERIA |  |  |  | 0
6.1 | MURO EN LADRILLO ESTRUCTURAL DE 10x12x29. MORTERO 1:4. INCLUYE GROUTING. | M2 | 240 | 47250 | 11340000
6.2 | CONSTRUCCIÓN DE MURO DOBLE CARA, LÁMINAS SUPERBOARD 10mm, SOBRE PERFILERIA ROLADA CAL. 24 COLOCADA CADA 60 cms, CON TRATAMIENTO DE JUNTAS CON MASILLA TIPO JOINT COMPOUND SOBRE CINTA MALLA. ACABADO EN PINTURA BLANCA TIPO VINILO I, A TRES (3) MANOS. INCLUYE ANCLAJE A LOSAS Y PISOS EXISTENTES. | M2 | 91 | 92547 | 8421777
7.0 | REPELLOS |  |  |  | 0
7.1 | REPELLO MUROS LISOS MORTERO 1:3 | M2 | 480 | 14821 | 7114080
8.0 | PINTURAS |  |  |  | 0
8.1 | ESTUCO PLÁSTICO PARA MUROS LISOS | M2 | 480 | 4120 | 1977600
8.2 | PINTURA VINILO TIPO I MUROS LISOS. TRES (3) MANOS. | M2 | 960 | 4831 | 4637760
9.0 | PISOS-ACABADOS |  |  |  | 0
9.1 | SUMINISTRO E INSTALACIÓN PISO EN PORCELANATO CORONA LINEA CRONOS 50*50. DE PRIMERA CALIDAD. PARA W.C. SALA ESPERA EXT. Y OFICINAS DARCA. | M2 | 420 | 54230 | 22776600
9.2 | SUMINISTRO E INSTALACIÓN DE CERAMICA VALENCIA 0,20x0,30, COLOR BEIGE PARA MUROS REF. 286019001. DE PRIMERA CALIDAD. | M2 | 80 | 36260 | 2900800
10.0 | CUBIERTAS |  |  |  | 0
10.1 | SUMINISTRO E INSTALACIÓN DE CUBIERTA EN POLICARBONATO ALVEOLAR 6mm, ESTRUCTURA EN TUBO DE 1/2", TIPO CERRAMIENTO, PINTADO EN COLOR BLANCO, PINTURA EN ACEITE ANTICORROSIVA, INCLUYE ACCESORIOS. PARA PASILLO SALA DE ESPERA HASTA ÁREA ADMINISTRATIVA Y CUBIERTA TIENDA UNIVERSITARIA. | M2 | 53 | 87030 | 4612590
10.2 | SUMINISTRO E INSTALACIÓN DE CUBIERTA TERMOACÚSTICA, EN TEJA CINDURIB, SALA DE ESPERA Y CAFETERIA. SIN ESTRUCTURA. | M2 | 156 | 49706 | 7754136
11.0 | INSTALACIONES ELECTRICAS |  |  |  | 0
11.1 | ACOMETIDA PARA SALIDAS DE ILUMINACIÓN EXISTENTE INCLUYE TUBERÍA PVC CONDUIT 1/2" 3#12 AWG THHN | ML | 20 | 14200 | 284000
11.2 | SALIDA ILUMINACIÓN TUBERIA PVC INCLUYE TUBERIA, CAJAS, CABLE Y ACCESORIOS DE FIJACIÓN. | UND | 70 | 78500 | 5495000
11.3 | SALIDA ILUMINACIÓN TUBERIA EMT INCLUYE TUBERIA, CAJAS, CABLE Y ACCESORIOS DE FIJACIÓN. | UND | 12 | 149800 | 1797600
11.4 | ACOMETIDA ELÉCTRICA 3x8F+ 1x8N + 1x6T INCLUYE TUBERIA PVC Y LOS ELEMENTOS DE FIJACIÓN | ML | 6 | 26500 | 159000
11.5 | SUMINISTRO E INSTALACIÓN TABLERO TP DE 24 CIRCUITOS CON ESPACIO TOTALIZADOR, PUERTA CHAPETA. INCLUYE BREAKERS SEGÚN PLANO. | UND | 1 | 1365000 | 1365000
11.6 | SALIDA INTERRUPTORES SENCILLOS INCLUYE TUBERIA, CAJAS, CABLE Y ELEMENTOS NECESARIOS PARA FIJACIÓN Y CORRECTO FUNCIONAMIENTO. | UND | 11 | 54300 | 597300
11.7 | SALIDA INTERRUPTORES CONMUTABLES INCLUYE TUBERIA, CAJAS, CABLE Y ELEMENTOS NECESARIOS PARA FIJACIÓN Y CORRECTO FUNCIONAMIENTO. | UND | 2 | 68900 | 137800
11.8 | SALIDA INTERRUPTORES DOBLES INCLUYE TUBERIA, CAJAS, CABLE Y ELEMENTOS NECESARIOS PARA FIJACIÓN Y CORRECTO FUNCIONAMIENTO. | UND | 6 | 67500 | 405000
11.9 | SALIDA INTERRUPTOR TRIPLE INCLUYE TUBERIA, CAJAS, CABLE Y ELEMENTOS NECESARIOS PARA FIJACIÓN Y CORRECTO FUNCIONAMIENTO. | UND | 1 | 71800 | 71800
11.10 | SUMINISTRO E INSTALACIÓN DE SENSOR DE MOVIMIENTO W400 INCLUYE TUBERIA, CAJAS, CABLE Y TODO LO NECESARIO PARA SU CORRECTO FUNCIONAMIENTO. | UND | 8 | 342100 | 2736800
11.11 | CCI, CENTRO CONTROL DE ILUMINACIÓN ZONA ATENCIÓN PÚBLICO, EN CAJA CERRADA CON PUERTA DE VIDRIO, INCLUYE INTERRUPTORES, MARCACIÓN Y PUESTA EN FUNCIONAMIENTO. | GLB | 1 | 876000 | 876000
11.12 | ADECUACIÓN U.P.S | GLB | 1 | 250000 | 250000
11.13 | ADECUACIÓN TABLERO REGULADO EXISTENTE, INCLUYE BALANCEO Y MARCACIÓN. | GLB | 1 | 289000 | 289000
11.14 | SALIDA TOMA DOBLE CON POLO A TIERRA DE 125W COLOR NARANJA RED REGULADO | UND | 35 | 101800 | 3563000
11.15 | SALIDA TOMA DOBLE DE 125W, POLO A TIERRA COLOR ALMENDRA PARA RED NORMAL | UND | 22 | 74300 | 1634600
11.16 | SALIDAS TOMACORRIENTE GFCI, 120 V, 20A LINEA LEVITON | UND | 4 | 132100 | 528400
11.17 | MARCACIÓN EN PLAQUETA ACRÍLICA PARA TOMA ELÉCTRICA REGULADA- TABLERO Y TOMAS. | GLB | 1 | 250000 | 250000
11.18 | MARCACIÓN EN PLAQUETA ACRÍLICA PARA TOMA ELÉCTRICA NORMAL- TABLERO Y TOMAS. | GLB | 1 | 270000 | 270000
11.19 | MARQUILLAS DE TABLEROS. | GLB | 1 | 30000 | 30000
11.20 | SUMINISTRO E INSTALACION CAJA DE PASO TIPO C1 VER PLANO | UND | 2 | 380000 | 760000
11.21 | SUMINISTRO E INSTALACIÓN CAJAS DE PASO METÁLICAS 12X12" | UND | 2 | 86700 | 173400
11.22 | ALIMENTADOR CIRCUITOS CAFETERIA 3x12 INCLUYE TUBERÍA | ML | 250 | 14200 | 3550000
11.23 | CANALIZACIÓN EN TIERRA 1D1 1/2" + 1D 3/4" + 2D1" ENTRE CAJA C1 INCLUYE ACCESORIOS | ML | 15 | 14300 | 214500
11.24 | ENTUBADO D1" DESDE RACK HASTA CAJA C1 Y TABLERO A CAJA C1 INCLUYE CURVAS Y ACCESORIOS | ML | 31 | 8900 | 275900
11.25 | SALIDA LÁMPARA DE EMERGENCIA Y SALIDA. | UND | 16 | 75200 | 1203200
12.0 | CABLEADO ESTRUCTURADO
12.1 | RACK ABIERTO 2,1 M INCLUYE ANCLAJE BARRAJE DE TIERRA Y CONEXIÓN CON TIERRA TABLERO | UND | 1 | 875000 | 875000
12.2 | SALIDA DE VOZ O DATOS CABLE CATEGORIA 6A | UND | 40 | 161994 | 6479760
12.3 | SUMINISTRO E INSTALACION DE PATCH CORD CAT 6A DE 1M | UND | 20 | 24300 | 486000
12.4 | SUMINISTRO E INSTALACION DE PATCH CORD CAT 6A DE 3M | UND | 40 | 29000 | 1160000
12.5 | ORGANIZADOR VERTICAL | UND | 4 | 345000 | 1380000
12.6 | ORGANIZADOR HORIZONTAL | UND | 6 | 198000 | 1188000
12.7 | PATH PANEL DE 24 PUERTOS RJ 45 CAT 6A Z MAX SIEMON | UND | 3 | 750000 | 2250000
12.8 | MARQUILLADO DATOS | GLB | 1 | 350037 | 350037
12.9 | CERTIFICACION PUNTO DE RED | UND | 80 | 20000 | 1600000
12.10 | CABLE MULTIPAR DE 25 PARES.5 mm2 USO INTERIOR CAT 3. | ML | 30 | 35400 | 1062000
12.11 | MULTITOMA HORIZONTAL DE 6 TOMAS DOBLES 125 W, 20 A, POLO A TIERRA AISLADO COLOR NARANJA. | UND | 2 | 215000 | 430000
12.12 | CONEXIONES BARRA | UND | 4 | 35400 | 141600
13.0 | INSTALACIONES HIDROSANITARIAS |  |  |  | 0
13.1 | SUMINISTRO E INSTALACIÓN TUBO PVC SANITARIO 2" | ML | 24 | 11410 | 273840
13.2 | SUMINISTRO E INSTALACIÓN TUBO PVC SANITARIO 4" | UND | 8 | 19110 | 152880
13.3 | SUMINISTRO E INSTALACIÓN TUBO PVC SANITARIO 6" | ML | 28 | 34829 | 975212
13.4 | SUMINISTRO E INSTALACIÓN PUNTO SANITARIO PVC 2" INCLUYE ACCESORIOS | UND | 11 | 31690 | 348590
13.5 | SUMINISTRO E INSTALACIÓN PUNTO SANITARIO PVC 4" INCLUYE ACCESORIOS | UND | 5 | 38540 | 192700
13.6 | ACOMETIDA PVC PRESION 1/2" RDE 13.5 INCLUYE ACCESORIOS | ML | 44 | 4950 | 217800
13.7 | ACOMETIDA PVC PRESION 3/4" RDE 21 INCLUYE ACCESORIOS | ML | 6 | 6250 | 37500
13.8 | PUNTOS HIDRAULICOS PVC 1/2" INCLUYE ACCESORIOS | UND | 16 | 22302 | 356832
13.9 | SUMINISTRO E INSTALACION LLAVE DE PASO R&W 1/2" COMPLETA | UND | 3 | 27048 | 81144
13.10 | CAJAS DE INSPECCIÓN EN CONCRETO 3000 PSI 0.60x0.60. INCLUYE TAPA, REFUERZO Y CAÑUELAS ESMALTADAS. H=1.00 m | UND | 6 | 256458 | 1538748
14.0 | VIDRIOS |  |  |  | 0
14.1 | SUMINISTRO E INSTALACIÓN DE VIDRIO LAMINADO DE 5mm SOBRE MUROS DE PANEL YESO ESTRUCTURA ACERO INOXIDABLE, INCLUYE ANCLAJES Y ACCESORIOS. | M2 | 38 | 123012 | 4674456
14.2 | VIDRIO TEMPLADO ESMERILADO 5mm INCOLORO, CON SOPORTE EN TUBO REDONDO DIAM. 1/2" EN ACERO INOXIDABLE. PARA DIVISIONES DE ATENCIÓN AL PÚBLICO. (2.10x1.60) | UND | 5 | 270000 | 1350000
14.3 | CONSTRUCCIÓN E INSTALACIÓN DE VENTANA FIJA CON MARCO Y RETICULA EN PERFIL 3" x 1 1/2" T-103 Y U37 CON PISAVIDRIOS ALAMO S343 Y S344 PARA TODA LA RETICULA, EN ALUMINIO ANODIZADO NATURAL CON VIDRIO CRIOTAL FLOTADO 4mm. ACABADO CERTIFICADO POR EL FABRICANTE. DIMENSIONES VARIAS. | M2 | 25 | 163540 | 4088500
14.4 | MURO EN VIDRIO TEMPLADO INCOLORO 5mm. INCLUYE ELEMENTOS DE SOPORTE EN ACERO INOXIDABLE. PARA ENTRADA PRINCIPAL. (3.10x2.65). (V-7). | M2 | 17 | 145060 | 2466020
14.5 | PUERTA EN VIDRIO TEMPLADO 10mm INCOLORO, CON ACCESORIOS EN ACERO INOXIDABLE. (1.00x2.65). PARA ACCESO PRINCIPAL. (P-1) | UND | 2 | 943000 | 1886000
14.6 | PUERTA DOBLE NAVE EN VIDRIO TEMPLADO 5mm INCOLORO, CON CANTONERA ELÉCTRICA, INCLUYE ACCESORIOS EN ACERO INOXIDABLE. (1.35x2.15) PARA ENTRADA PERSONAL OFICINAS. (P-3) | UND | 1 | 819000 | 819000
14.7 | PUERTA EN VIDRIO TEMPLADO ESMERILADO 5mm INCOLORO, CON ACCESORIOS EN ACERO INOXIDABLE Y TUBO 1/2" EN ACERO INOXIDABLE. (1.00x2.10). PARA OFICINAS DARCA. (P-4) | UND | 6 | 409100 | 2454600
15.0 | CARPINTERIA METÁLICA |  |  |  | 0
15.1 | PUERTA PERSIANA METALICA CR CAL 18 ANTICORROSIVO Y PINTURA ESMALTE. (P-2, P-5). (2.10x0.80; 2.10x0.60) | UND | 12 | 259819 | 3117828
15.2 | VENTANA PERSIANA METALICA CR CAL 18 ANTICORROSIVO Y PINTURA ESMALTE. (1.42x2.65). (V-8) | M2 | 8 | 247447 | 1979576
15.3 | DIVISIÓN METÁLICA COLOR BLANCO, INCLUYE HOJA PUERTA METÁLICA. PARA W.C. (1.80x0.75). | M2 | 8 | 147186 | 1177488
16.0 | APARATOS SANITARIOS Y ACCESORIOS |  |  |  | 0
16.1 | SUMINISTRO E INSTALACIÓN DE SANITARIO COMPLETO REF:STILO 30535, COLOR:BONE, INCLUYE ACOPLE DE MANGUERA Y ACCESORIOS. PARA OFICINA DARCA | UND | 2 | 432618 | 865236
16.2 | SUMINISTRO E INSTALACIÓN DE LAVAMANOS DE SOBREPONER REF: MARSELLA 01301, COLOR:BONE, INCLUYE LLAVE AUTOMÁTICA PARA LAVAMANOS REF: 947120001, INCLUYE ACOPLE MANGUERA LAVAMANOS Y SIFÓN DESAGÜE LAVAMANOS REF: 931430001. PARA OFICINA DARCA | UND | 2 | 278754 | 557508
16.3 | SUMINISTRO E INSTALACIÓN DE SECADORES DE MANO REF: 706030001. PARA OFICINA DARCA | UND | 1 | 410240 | 410240
16.4 | SUMINISTRO E INSTALACIÓN DE DISPENSADORES DE PAPEL. PARA OFICINA DARCA | UND | 2 | 180539 | 361078
17.0 | LIMPIEZA |  |  |  | 0
17.1 | ASEO GENERAL | M2 | 600 | 890 | 534000
| COSTO DIRECTO |  |  |  | 218600955
| AUI 25% |  |  |  | 54650238.75
| COSTO DIRECTO + COSTO INDIRECTO |  |  |  | 273251193.75
| IVA 16% SOBRE UTILIDAD DEL 5% |  |  |  | 1748806
| COSTO TOTAL |  |  |  | 274999999.75
Vo.Bo. |  |  | Elaboró
| ARQ. DIEGO ANDRES CASTRO GARCIA |  |  | ARQ. LUZ JANETH GARCÍA
| Coordinador |  |  | Contratista Externa
Unidad de desarrollo de Infraestructura