## Hoja1
UNIVERSIDAD DEL CAUCA
VICERRECTORIA ADMINISTRATIVA
DIRECCION ADMINISTRATIVA Y DE SERVICIOS
UNIDAD DE DESARROLLO DE INFRAESTRUCTURA
PRESUPUESTO OFICIAL
CONSTRUCCION, RESTAURACION Y REMODELACION DEL CONSULTORIO JURIDICO DE LA UNIVERSIDAD DEL CAUCA PRIMERA ETAPA
UNIVERSIDAD DEL CAUCA
UNICAUCA
Item | Descripción Actividad | Unidad | Cantidad | Valor Unit. | Valor Parcial
1 | PRELIMINARES
1.01 | DESMONTE DE CUBIERTA LA CUAL COMPRENDE LAS SIGUIENTES ACTIVIDADES: DESMONTE DE TEJA DE BARRO PARA SER ARRUMADA EN EL PRIMER PISO, PARA SU POSTERIOR REUTILIZACION, DESMONTE Y ACARREO DE LA CAÑA BRAVA EXISTENTE. ACARREO DE ESCOMBRO, ANDAMIOS Y EQUIPOS DE PROTECCION PARA EL TRABAJOS EN ALTURA. | M2 | 386 | 6915 | 2669190
1.02 | DESMONTE DE CABALLETE Y LIMAHOYAS EN TEJA DE BARRO INCLUYE DESMONTE DE MORTERO DE PEGA EXISTENTE,ANDAMIOS, EQUIPOS, ACARREO Y BAJADA AL PRIMER PISO. | ML | 64 | 4000 | 256000
1.03 | DESMONTE DE ESTRUCTURA EN MADERA COMPRENDE LAS SIGUIENTES ACTIVIDADES: DESMONTE VIGAS ,TELERAS, PIE DE AMIGOS, ETC, ACARREO DE ESCOMBROS, ANDAMIOS Y EQUIPOS DE PROTECCION PARA EL TRABAJOS EN ALTURA, CON RECUPERACION DE ESTOS ELEMENTOS. | M2 | 386 | 15000 | 5790000
1.04 | DEMOLICION DE CIELORASO EXISTENTE, INCLUYE ENTRAMADO DESMONTE DE VIGAS CON RECUPERACION DE ESTAS. | M2 | 314 | 8000 | 2512000
1.05 | DEMOLICION DE PISOS EN BALDOSA, INCLUYE ACARREO | M2 | 356 | 6000 | 2136000
1.06 | DEMOLICION DE CONTRAPISO, INCLUYE ACARREO | M2 | 356 | 7000 | 2492000
1.07 | DEMOLICION DE MUROS DE ANCHO= 40 A 60 CMS, INCLUYE ACARREO | M2 | 414 | 10000 | 4140000
1.08 | DEMOLICION DE MUROS DE ANCHO 15 CMS, INCLUYE ACARREO. | M2 | 290 | 5000 | 1450000
1.09 | DEMOLICION DE LAVADERO Y LAVATRAPERO, INCLUYE ACARREO. | UN | 2 | 20000 | 40000
1.1 | DEMOLICION DE COLUMNAS EN CONCRETO DE 30*30 CMS, INCLUYE ACARREO. | ML | 21 | 6000 | 126000
1.11 | DESMONTE DE PUERTAS, INCLUYE MARCOS, CON RECUPERACION. | UN | 15 | 12000 | 180000
1.12 | DESMONTE DE VENTANAS INCLUYE MARCOS , CON RECUPERACION. | UN | 10 | 12000 | 120000
1.13 | DESMONTE DESANITARIO | UN | 1 | 8000 | 8000
1.14 | DESMONTE DE DUCHA | UN | 1 | 5000 | 5000
1.15 | DESMONTE DE CANAL METALICO | ML | 52 | 3000 | 156000
1.16 | DESMONTE DE LAVAMANOS | UN | 1 | 10001 | 10001
1.17 | EXCAVACION EN MATERIAL COMUN INCLUYE ACARREO | M3 | 420 | 12000 | 5040000
1.18 | MEJORAMIENTO DE TERRENO DE PRESTAMO CON TIERRA AMARILLA, QUE CUMPLA LA RESISTENCIA A LA COMPRESION DE AL MENOS DE 0,9 KG/CMS2, EN CAPAS DE 20CMS | M3 | 450 | 25000 | 11250000
1.19 | LOCALIZACION Y REPLANTEO | M2 | 450 | 1800 | 810000
| SUBTOTAL |  |  |  | 39190191
2 | CIMENTACION Y ESTRUCTURAS DE CONCRETO
2.01 | EXCAVACION A MANO EN MATERIAL COMUN INCLUYE ACARREO | M3 | 160 | 12000 | 1920000
2.02 | HIERRO DE REFUERZO PDR-60 CORRUGADO PARA ESTRUCTURAS SUPERFICIALES | KG | 12600 | 3196 | 40269600
2.03 | SOLADOS EN CONCRETO POBRE 17.5 MPA PARA ZAPATAS CIMENTACION DE ESPESOR 5 CM | M3 | 8 | 414000 | 3312000
2.04 | ZAPATA DE CIMENTACION Z1 DE 1*0.30 M CONCRETO PREMEZCLADO DE 3000 PSI INCLUYE FORMALETA EN MADERA | M3 | 19 | 510000 | 9690000
2.05 | ZAPATA DE CIMENTACION Z2 DE 2*2 MTS EN CONCRETO PREMEZCLADO DE 3000 PSI INCLUYE FORMALETA EN MADERA | M3 | 6 | 515000 | 3090000
2.06 | VIGA DE CIMENTACION Z3 DE 30*30 CM EN CONCRETO PREMEZCLADO DE 3000 PSI INCLUYE FORMALETA EN MADERA | M3 | 13 | 505000 | 6565000
2.07 | COLUMNETAS DE 15*30 CM EN CONCRETO PREMEZCLADO DE 3000 PSI Y FORMALETA EN MADERA N+ 3,0 MTS | M3 | 7 | 520000 | 3640000
2.06 | COLUMNAS DE 30*40 CM EN CONCRETO PREMEZCLADO DE 3000 PSI Y FORMALETA EN MADERA N +3,0 MTS | M3 | 14 | 550000 | 7700000
2.07 | VIGAS DE ENTREPISO 30*30 CM EN CONCRETO PREMEZCLADO BOMBEADO DE 3000 PSI, INCLUYE FORMALETA N + 3,0 MTS | M3 | 3 | 560000 | 1680000
2.08 | CONSTRUCCION DE LOSA ALIGERADA EN CONCRETO PREMEZCLADO BOMBEADO DE 3000 PSI H=30CM ANCHO DE CASETON 50 CM APROXIMADO N+ 3,0MTS | M2 | 37 | 85000 | 3145000
| SUBTOTAL |  |  |  | 81011600
3 | INSTALACIONES ELECTRICAS
3.01 | SUMINISTRO E INSTALACION DE ACOMETIDA CONDUIT PVC D=1" CON 4 HILOS No 6 THHN/THWN-2 90ªC | ML | 50 | 25000 | 1250000
3.02 | SUMINISTRO E INSTALACION DE RED ELECTRICA CONDUIT PVC D=3/4" No 8 CON 5 HILOS | ML | 25 | 22000 | 550000
3.03 | SUMINISTRO E INSTALACION DE CAJA METALICA DE BREAKER TRIFASICA C/P DE 300A PARA 12 CIRCUITOS | UN | 1 | 300000 | 300000
3.04 | SALIDA PARA ILUMINACIÓN QUE INCLUYE: , CONDUCTORES TIPO CABLE | UN | 15 | 45000 | 675000
CENTELSA / CECSA Nº 12 AWG T, CAJA DE PASO, TUBERIA 1/2"
3.05 | SALIDA PARA TOMA CORRIENTES SERVICIO NORMAL QUE INCLUYE: TUBO | UN | 15 | 60000 | 900000
CONDUIT PVC 1/2 (3/4 DONDE SE NECESITE), TOMA CTE LEVITON, CAJA 2*4"
| SUBTOTAL |  |  |  | 3675000
Item | Descripción Actividad | Unidad | Cantidad | Valor Unit. | Valor Parcial
4 | INSTALACIONES HIDROSANITARIAS
4.01 | EXCAVACION MANUAL INCLUYE ACARREO | M3 | 40 | 12000 | 480000
4.02 | SUMINISTRO E INSTALACION DE GEOTEXTIL NO TEJIDO 1600 | M2 | 600 | 3500 | 2100000
4.03 | SUMINISTRO E INSTALACION DE FILTRO EN GRAVA 1" | M3 | 60 | 53000 | 3180000
4.04 | MEJORAMIENTO DE TERRENO DE PRESTAMO CON TIERRA AMARILLA, QUE CUMPLA LA RESISTENCIA A LA COMPRESION DE AL MENOS DE 0,9 KG/CMS2, EN CAPAS DE 20CMS | M3 | 40 | 25000 | 1000000
4.05 | SUMINISTRO E INSTALACION DE TUBERIA PRESION D=1/2"RDE 21 INC ACCESORIOS | ML | 70 | 6000 | 420000
4.06 | SUMINISTRO E INSTALACION DE PUNTOS HIDRAULICOS DE D=1/2" | UN | 10 | 23000 | 230000
4.07 | SUMINISTRO E INSTALACION DE PUNTOS SANITARIO DE D=2" TUB TIPO TP | UN | 10 | 52700 | 527000
4.08 | SUMINISTRO E INSTALACION DE PUNTOS SANITARIO DE D=4" TUB TIPO TP | UN | 6 | 68200 | 409200
4.09 | SUMINISTRO E INSTALACION TUBERIA SANITARIA DE 2" INC ACCESORIOS TP | ML | 40 | 14000 | 560000
4.1 | SUMINISTRO E INSTALACION TUBERIA SANITARIA DE 4" INC ACCESORIOS TP | ML | 30 | 24000 | 720000
4.11 | SUMINISTRO E INSTALACION DE TUBERIA DE DRENAJE PVC D=4" | ML | 30 | 28000 | 840000
4.12 | SUMINISTRO E INSTALACION DE TUBERIA ALCANTARILLADO PVC DE 6" | ML | 25 | 31000 | 775000
4.13 | SUMINISTRO E INSTALACION DE TUBERIA ALCANTARILLADO PVC DE 8" | ML | 30 | 40000 | 1200000
4.14 | CONSTRUCCION DE CAJA EN CONCRETO DE 3000 PSI DE 60*60, INCLUYE TAPA REFORZADA | UN | 6 | 256458 | 1538748
4.15 | CONSTRUCCION DE CAJA EN CONCRETO DE 3000 PSI DE 100*100, INCLUYE TAPA REFORZADA | UN | 2 | 290000 | 580000
| SUBTOTAL |  |  |  | 14559948
5 | MAMPOSTERIA Y REPELLOS
5.1 | CONSTRUCCION DE MURO SOGA EN LADRILLO COMUN PEGA MORTERO 1:4 | M2 | 500 | 32000 | 16000000
5.2 | REPELLO IMPERMEABILIZADO DE MUROS MORTERO 1:3 | M2 | 500 | 17821 | 8910500
| SUBTOTAL |  |  |  | 24910500
6 | INSTALACION DE PISOS Y ENCHAPES
6.1 | CONSTRUCCION PISO PRIMARIO EN CONCRETO 3000 PSI REFORZADO MALLA 15*15 CM 4.5MM, F'C 17.5 E= 8 cm | M2 | 420 | 37000 | 15540000
| SUBTOTAL |  |  |  | 15540000
7 | VARIOS
7.01 | RETIRO DE ESCOMBROS DE MATERIAL SOBRANTE. | M3 | 1100 | 18000 | 19800000
| SUBTOTAL |  |  |  | 19800000
| COSTO DIRECTO |  |  |  | 198687239
| COSTO INDIRECTO (A.I.U. = 25.0%) |  |  |  | 49671809.75
| IVA 16% SOBRE UTILIDAD |  |  |  | 1589497.912
| COSTO TOTAL |  |  |  | 249948546.662
ARQ. DIEGO ANDRES CASTRO GARCIA |  |  | REINEL MOSQUERA FERNANDEZ
COORDINADOR |  | INGENIERO CONTRATISTA
UNIDAD DE DESARROLLO DE INFRAESTRUCTURA |  | UNIDAD DE DESARROLLO DE INFRAESTRUCTURA