## CONTENIDO GENERAL
READECUACIÓN SEDE SERVICIOS GENERALES
UNIVERSIDAD DEL CAUCA -SERVICIOS GENERALES
UNIVERSIDAD DEL CAUCA
PRESUPUESTO
CUADRO GENERAL CALCULO DE ITEMS - DAS
CODIGO | CAPITULO / ITEM | UNIDAD | CANTIDAD | COSTO UNIT. + AIU | COSTO UNIT. | COSTO PARCIAL | COSTO PARCIAL | FACTOR | 0.9
1 | PRELIMINARES | [6 empty] | M O REAL | MO
1.01 | DEMOLICIÓN MUROS EN LADRILLO COMUN TIPO SOGA | M² | 390 | 5000 | 5000 | 1950000 | 1950000 | 3000 | 2700
1.02 | DEMOLICIÓN DE PISO PRIMARIO E=0.10 M | M² | 79.39 | 7000 | 7000 | 555730 | 555730 | 5000 | 4500
1.03 | RETIRO DE PISO EN BALDOSA | M² | 50 | 6000 | 6000 | 300000 | 300000 | 4500 | 4050
1.04 | DESMONTE PUERTA CASETA PORTERIA | UND | 1 | 28822.5 | 28822.5 | 28822.5 | 28822.5 | 25000 | 22500
1.05 | DESMONTE PUERTAS INTERNAS | UND | 26 | 40351.5 | 40351.5 | 1049139 | 1049139 | 20000 | 18000
1.06 | DESMONTE PORTON | UND | 3 | 109525.5 | 109525.5 | 328576.5 | 328576.5 | 30000 | 27000
1.07 | DESMONTE VENTANA | UND | 11 | 4431.6 | 4431.6 | 48747.6 | 48747.6 | 4000 | 3600
1.08 | BOTE DE MATERIAL COMUN | M³ | 108.7047 | 9882 | 9882 | 1074219.8454 | 1074219.8454 | 8571.4286 | 7714.2857
1.09 | LOCALIZACION GENERAL Y REPLANTEO DE MUROS | M² | 1847.64 | 1360 | 1360 | 2512790.4 | 2512790.4 | 1600 | 1440
1.1 | DEMOLICION MAMPOSTERIA E=0.30 M | M² | 38.07 | 6917.4 | 6917.4 | 263345.418 | 263345.418 | 6000 | 5400
1.11 | DESMONTE CIELO FALSO | M² | 1386 | 6571.53 | 6571.53 | 9108140.58 | 9108140.58 | 5700 | 5130
1.12 | DEMOLICION DE ANDEN EN CONCRETO SIMPLE | M² | 9.89 | 8646.75 | 8646.75 | 85516.3575 | 85516.3575 | 7500 | 6750
1.13 | CORTE, CARGA Y RETIRO DE ARBOLES EXISTENTE DE 20 A 50 CM DE DIAMETRO INCLUYE RETIRO DE RAICES | UND | 3 | 116191.4062 | 203640 | 610920 | 610920 | 50000 | 45000
1.14 | EXCAVACION MATERIAL COMUN INCLUYE RAICES ARBOL | M³ | 4.72 | 12000 | 12000 | 56640 | 56640 | 8000 | 7200
1.15 | DESMONTE LUMINARIAS | UND | 16 | 15750 | 15750 | 252000 | 252000 | 18000 | 16200
1.16 | DEMOLICION BORDILLO CONCRETO SIMPLE | ML | 24.28 | 51596.25 | 5764.5 | 139962.06 | 139962.06 | 5000 | 4500
1.17 | RELLENO EN ROCA MUERTA | M³ | 22.08 | 21881.25 | 21881.25 | 483138 | 483138 | 9000 | 8100
1.18 | DESCAPOTE Y NIVELACION H PROMEDIO 30 CM | M² | 59.82 | 3543.75 | 3012 | 180177.84 | 180177.84 | 3000 | 2700
1.19 | DESMONTE DE BARANDA TUBULAR | ML | 19 | 10631.25 | 7973.4375 | 151495.3125 | 151495.3125 | 9000 | 8100
1.2 | DESMONTE BAJANTES DE AGUAS LLUVIAS | ML | 20 | 6674.0625 | 5005.5469 | 100110.9375 | 100110.9375 | 5650 | 5085
1.21 | DEMOLICION MESONES | M² | 4.5 | 6571.53 | 6571.53 | 29571.885 | 29571.885 | 9550 | 8595
1.22 | DESMONTE DIVISIONES MODULARES | ML | 29.17 | 6615 | 6615 | 192959.55 | 192959.55 | 5600 | 5040
1.23 | DESMONTE DE SANITARIO | UND | 3 | 35437.5 | 26578.125 | 79734.375 | 79734.375 | 30000 | 27000
[5 empty] | SUBTOTAL |  | 19581738.1609
2 | MUROS Y CIELO RASOS LIVIANOS
2.01 | CONSTRUCCION DE MURO DOBLE CARA EN LAMINAS DE SUPERBOARD 10 mm, SOBRE PERFILERIA COMO SE MUESTRA EN EL PLANO ANEXO, CON TRATAMIENTO DE JUNTAS CON MASILLA TIPO JOINT COMPOUND SOBRE CINTA MALLA. ACABADO EN ESTUCO Y PINTURA TIPO VINILO I, A TRES (3) MANOS, INCLUYE ANCLAJE A LOSA. | M2 | 529.14 | 92547 | 92547 | 48970319.58 | 48970319.58 | 8500 | 7650
2.02 | CONSTRUCCION DE CIELO FALSO EN SUPERBOARD, INSTALADO SOBRE PERFILERIA ROLADA CALIBRE 26, cada 40 cm, CON TRATAMIENTO DE JUNTAS TIPO JOINT COMPOUND SOBRE CINTA MALLA. INCLUYE ESTUCO Y PINTURAVINILO TIPO I A TRES (3) MANOS, ESPESOR LAMINA SUPERBOARD 6 mm. | M² | 1386 | 48300 | 48300 | 66943800 | 66943800 | 20000 | 18000
[5 empty] | SUBTOTAL |  | 115914119.58
3 | INSTALACIONES HIDROSANITARIAS
3.01 | SUMISTRO E INSTALACIÓN DE SANITARIO COMPLETO REF. STILO 30535 COLOR: BONE, INCLUYE ACOPLE DE MANGUERA Y ACCESORIOS | UND | 1 | 278754 | 278754 | 278754 | 278754 | 12000 | 10800
[5 empty] | SUBTOTAL |  | 278754
4 | ESTRUCTURA
4.01 | ZAPATA CONCRETO 3000 PSI REFORZADO INCLUYE FORMALETA | M3 | 25.04 | 436000 | 436000 | 10917440 | 10917440 | 60000 | 54000
4.02 | SOLADO DE LIMPIEZA E=0.07M 2000 PSI | M² | 19.48 | 0 | 43517.4 | 847718.952 | 847718.952 | 6000 | 5400
4.03 | VIGA DE CIMENTACION EN CONCRETO REFORZADO DE 30X 30 INCLUYE FORMALETA, CONCRETO DE 3000PSI Y ACERO DE (4200KG/CM2) | ML | 76.52 | 61000 | 61000 | 4667720 | 4667720 | 9000 | 8100
4.04 | VIGA DE CUBIERTA EN CONCRETO REFORZADO DE 30X 50 INCLUYE FORMALETA, CONCRETO DE 3000PSI Y ACERO DE (4200KG/CM2) | ML | 35.38 | 104000 | 104000 | 3679520 | 3679520 | 15000 | 13500
4.05 | CERCHA METALICA TIPO 1 de longitud 16.63 con angulos de 2" X 1/8" con anticorrosivo PHCL, según diseño. | UND | 4 | 2600256.875 | 1950192.6562 | 7800770.625 | 7800770.625 | 160000 | 144000
4.06 | CERCHA METALICA TIPO 2 de longitud de 18,09 con angulos de 2"X 1/8" con anticorrosivo PHCL, según diseño. | UND | 3 | 2986952.1875 | 2240214.1406 | 6720642.4219 | 6720642.4219 | 160000 | 144000
4.07 | LAMINA DE POLICARBONATO MACIZO 2.0 MM DE 2.05 X 3.05, ver plano. | M² | 411.25 | 139562.5 | 104671.875 | 43046308.5938 | 43046308.5938 | 15000 | 13500
4.08 | SOPORTE METALICO CUBIERTA CON TUBO METALICO DE 2" Y PLATINA DE HIERRO DE E= 10mm, según diseño. | UND | 36 | 227868.75 | 170901.5625 | 6152456.25 | 6152456.25 | 28000 | 25200
4.09 | COLUMNETAS DE CONFINAMIENTO en concreto reforzado de de 30X 15cm incluye formaleta, concreto de 3000psi y acero de (4200kg/cm2) | ML | 66 | 57583.5 | 43187.625 | 2850383.25 | 2850383.25 | 10000 | 9000
4.1 | COLUMNAS CONCRETO REFORZADO en concreto reforzado de 30X 50 CM incluye formaleta, concreto de 3000psi y acero de (4200kg/cm2) | ML | 59.76 | 99000 | 99000 | 5916240 | 5916240 | 18000 | 16200
4.11 | CUBIERTA CORRUGADA DE ASBESTO CEMENTO ETERNIT N°8 CON TODOS LOS ELEMENTOS PARA SU CORRECTA INSTALACION | M² | 300.83 | 45550 | 34162.5 | 10277104.875 | 10277104.875 | 13800 | 12420
4.12 | CORREA EN PERFIL ESTRUCTURAL CAJÓN TIPO PHR-C120X60-3MM CALIBRE 11 INCLUYE INSTALACIÓN Y ACOPLE A CERCHA. | ML | 170 |  | 22000 |  | 3740000
[5 empty] | SUBTOTAL |  | 106616304.9676
5 | MAMPOSTERIA
5.01 | MURO EN MAMPOSTERIA TIPO SOGA CON LADRILLO DE 6X12X25 MORTERO DE 1:4 | M² | 165 | 27135 | 27135 | 4477275 | 4477275 | 5500 | 4950
5.02 | MURO EN MAMPOSTERIA E=0.30M MORTERO 1:4, LADRILLO TOLETE COMUN DE 7X14X28 | M² | 43.56 | 53692.5 | 40269.375 | 1754133.975 | 1754133.975 | 6000 | 5400
5.03 | REPELLO MUROS MORTEROS 1:3 | M² | 437.976 | 14821 | 14821 | 6491242.296 | 6491242.296 | 3000 | 2700
5.04 | ESTUCO PLASTICO PARA MUROS CON ESTUCO PLASTICO DE SIKA | M² | 437.976 | 4120 | 4120 | 1804461.12 | 1804461.12 | 4000 | 3600
5.05 | PINTURA BLANCA TIPO VINILO I A 3 MANOS. | M² | 437.976 | 4831 | 4831 | 2115862.056 | 2115862.056 | 2000 | 1800
[5 empty] | SUBTOTAL |  | 16642974.447
6 | PISOS
6.01 | CONSTRUCCION PISO PRIMARIO EN CONCRETO 3000 PSI REFORZADO F'C 17.5 E= 8 cm | M² | 340.78 | 37000 | 37000 | 12608860 | 12608860 | 8000 | 7200
6.02 | CONSTRUCCION DE GUARDAESCOBAS H=0,07M Y CON MORTERO DE 1:3 GRANITO Y RECTO | ML | 311.59 | 14607 | 14607 | 4551395.13 | 4551395.13 | 1200 | 1080
6.03 | PISO EN TABLON DE 30x30cm y 12mm DE ESPESOR CON MORTERODE NIVELACION 1:3 1/4x26 Y NARIZ EN "L" ESPECIAL COLOR ARENA TIPO MOORE O SIMILAR) | M² | 210 | 37000 | 37000 | 7770000 | 7770000 | 10000 | 9000
6.04 | PISO EN BALDOSA ALFA CAFÉ TRAFICO 5 (30 X 30 CM) CON MORTERO DE NIVELACION INCLUYE DESTRONQUE PULIDO Y BRILLADO | M² | 150 | 64230 | 64230 | 9634500 | 9634500 | 10000 | 9000
6.05 | PISO EN CAUCHO SINTETICO.NATURAL, ANTIDESLIZANTE Y RESISTENTE A LA TENSIÓN (ESTOPEROL DE 3.5 MM DE ESPESOR) | M² | 197 | 76937.5 | 57703.125 | 11367515.625 | 11367515.625 | 9500 | 8550
[5 empty] | SUBTOTAL |  | 45932270.755 |  | 0
7 | CARPINTERIA METALICA
7.01 | SUMINISTRO E INSTALACION PUERTA DE ALUMINIO ANODIZADO DURANODIC DE LA LINEA COMERCIAL ARQUITECTONICA MARCA CUPRUM CON PERFILES DE 3"X1 3/4" ESTÁNDAR, INCLUYE: CRISTAL DE 6 MM, SUMINISTRO DE MATERIALES, DESPERDICIOS, HERRAJES, MATERIALES PARA FIJACION Y DE CONSUMO, TORNILLOS, BATIENTES, PASADORES, VIGETAS, BARRENOS, SELLADO CON DOW-CORNING ENTRE PERFILES Y ENTRE PERFILES Y VANOS POR AMBAS CARAS, TRAZO, FABRICACION, ARMADO, MONTAJE, INSTALACION, ACARREOS, CARGA, DESCARGA, ANDAMIOS, MANO DE OBRA, HERRAMIENTAS, EQUIPO, LIMPIEZA, Y TODO LO NECESARIO PARA SU CORRECTA EJECUCION Y FUNCIONAMIENTO A ENTERA SATISFACIÓN. | UND | 29 | 147107.6 | 147107.6 | 4266120.4 | 4266120.4 | 8000 | 7200
7.02 | INSTALACION DE VENTANAS SUMINISTRO, HABILITADO, FABRICACION Y COLOCACION DE VENTANA CUADRADA TIPO V-3 DE 90 X 90, FORMADA A BASE DE MARCO SOLERA DE ACERO DE 2"x 1/8", CUADRADO DE 3/4" Y REDONDO DE 3/8", ADEMÁS UNA VIGUETA FORMADA POR SOLERA DE 1" x 1/8" , UN CUADRADO DE 1/2" Y UN REDONDO DE 3/8" FIJADO AL MARCO EN SU PERÍMETRO CON TORNILLOS DE CABEZA DE GOTA @ 20 CM., TODO CON PINTURA ANTICORROSIVO Y ACABADO CON DOS MANOS DE ESMALTE ALQUIDALICO DE LA MARCA SERWIN-WILLIAMS. INCLUYE: EL SUMINISTRO Y COLOCACION DE CRISTAL FLOTADO DE 6 MM DE ESPESOR, LA FIJACIÓN DEL MARCO CON TAQUETES Y TORNILLOS, BARRENOS, SELLADO CON SILICÓN ENTRE CRISTAL Y VENTANA Y VENTANA Y MURO POR AMBAS CARAS. ETC. | UND | 5 | 248000 | 248000 | 1240000 | 1240000 | 9000 | 8100
7.03 | SUMINISTRO E INSTALACION VENTANA EN ALUMINIO ANODIZADO NATURAL EN MATERIAL DE VIDRIO EN 5MM TEMPLADO. | UND | 30 | 165171.875 | 165171.875 | 4955156.25 | 4955156.25 | 17500 | 15750
[5 empty] | SUBTOTAL |  | 10461276.65
8 | PAVIMENTOS Y VARIOS
8.01 | BAJANTES AGUAS LLUVIAS 4 PVC | ML | 20 | 12550 | 12550 | 251000 | 251000 | 6500 | 5850
8.02 | CESPED BAJO ADOQUIN HUECO CON TIERRA NEGRA Y PASTO KIKUYO | M² | 54.01 | 56221.875 | 42166.4062 | 2277407.6016 | 2277407.6016 | 15000 | 13500
[5 empty] | SUBTOTAL |  | 2528407.6016
9 | MANTENIMIENTO Y LIMPIEZA | [6 empty] | 5000 | 4500
9.01 | MANTENIMIENTO CRECHAS, LIMPIEZA Y PINTURA | ML | 684.7 | 8925 | 6693.75 | 4583210.625 | 4583210.625 | 3600 | 3240
9.02 | MANTENIMIENTO CANALES | ML | 56.7 | 8531.25 | 6398.4375 | 362791.4062 | 362791.4062 | 4000 | 3600
9.03 | RASQUETEADO, REPELLO Y PINTURA | M² | 425.63 | 16018.75 | 12014.0625 | 5113545.4219 | 5113545.4219
[5 empty] | SUBTOTAL |  | 10059547.4531
|  | SUBTOTAL DAS |  |  |  |  | 328015393.6152
CUADRO GENERAL CALCULO DE ITEMS - ACCESO
CODIGO
| CAPITULO / ITEM | UNIDAD | CANTIDAD | COSTO UNIT. + AIU | COSTO UNIT. | COSTO PARCIAL | COSTO PARCIAL
1 | PRELIMINARES | [6 empty] | 119186.802
1.01 | DEMOLICIÓN MUROS EN LADRILLO COMUN TIPO SOGA PORTERIA | M² | 0 |  | 5000 | 34.46 | 0 | 59374.35
1.02 | DEMOLICIÓN DE PISO PRIMARIO E=0.10 M PASILLO ACESO EDIFICIO | M² | 0 |  | 7000 | 10.3 | 0 | 53436.915
1.03 | RETIRO DE PISO EN CERÀMICA PORTERIA | M² | 0 |  | 6000 | 10.3 | 0 | 98140.6125
1.04 | DEMOLICION CUBIERTA COCRETO REFORZADO E= 0.05M PORTERIA | M² | 0 |  | 8646.75 | 11.35 | 0 | 28822.5
1.05 | DESMONTE PUERTA CASETA PORTERIA | UND | 0 |  | 28822.5 | 1 | 0 | 109525.5
1.06 | DESMONTE PORTON ACCESO VEHICULAR | UND | 0 |  | 109525.5 | 1 | 0 | 40351.5
1.07 | DESMONTE PORTON ACCESO PEATONAL | UND | 0 |  | 40351.5 | 1 | 0 | 17726.4
1.08 | DESMONTE VENTANA | UND | 0 |  | 4431.6 | 4 | 0 | 139001.2002
1.09 | BOTE DE MATERIAL COMUN | M³ | 0 |  | 9882 | 14.0661 | 0 | 540655.2
1.1 | LOCALIZACION Y REPLANTEO | M² | 0 |  | 1772.64 | 305 | 0 | 117761.8176
1.11 | DEMOLICION MESON GRANITO PULIDO EN PORTERIA | ML | 0 |  | 6571.53 | 17.92 | 0 | 13834.8
1.12 | DESMONTE MUEBLE MADERA PORTERIA | UND | 0 |  | 13834.8 | 1 | 0 | 348636.96
1.13 | RETIRO DE CERRAMIENTO MALLA ESLABONADA | ML | 0 |  | 6456.24 | 54 | 0 | 76667.85
1.14 | DEMOLICION ALFAJIA EN CONCRETO REFORZADO EN CERRAMIENTO | ML | 0 |  | 4035.15 | 19 | 0 | 33722.325
1.15 | DEMOLICION PILASTRA EN CONCRETO REFORZADO 0.30X0.30 | ML | 0 |  | 7493.85 | 4.5 | 0 | 157716.72
1.16 | DEMOLICION MAMPOSTERIA E=0.30 M | M² | 0 |  | 6917.4 | 22.8 | 0 | 67686.759
1.17 | DEMOLICION CIELO FALSO MALLA CONVENA Y REPELLO PORTERIA | M² | 0 |  | 6571.53 | 10.3 | 0 | 118391.301
1.18 | DEMOLICION VIGUETAS Y COLUMNETAS DE CONFINAMIENTO PORTERIA | ML | 0 |  | 5188.05 | 22.82 | 0 | 43112.6955
1.19 | DEMOLICIÓN CUNETA EN V | ML | 0 |  | 5188.05 | 8.31 | 0 | 13834.8
1.2 | DEMOLICION PILASTRA EN CONCRETO REFORZADO 0.50X0.27X1.50 | UND | 0 |  | 6917.4 | 2 | 0 | 278425.35
1.21 | DEMOLICION DE ANDEN EN CONCRETO SIMPLE | M² | 0 |  | 8646.75 | 32.2 | 0 | 107796.15
1.22 | DEMOLICION LOSAS DE CONCRETO E= 20 CM | M2 | 0 |  | 30000 |  | 0
1.23 | DEMOLICION DE BORDILLO | ML | 0 |  | 5764.5 | 18.7 | 0 | 299754
1.24 | EXCAVACION MATERIAL COMUN E=0.50 (INCLUYE ZAPATAS) | M³ | 0 |  | 9223.2 | 32.5 | 0 | 7493.85
1.25 | RETIRO DE ÁRBOL FLORAL CERCA ACESO VEHICULAR | UND | 0 |  | 7493.85 | 1 | 0
[5 empty] | SUBTOTAL |  | 0
3 | INSTALACIONES HIDROSANITARIAS | [6 empty] | 193687.2
3.01 | EXCAVACIÓN Y RECOMPACTACION INSTALACIONES HIDROSANITARIAS | ML | 0 |  | 12105.45 | 16 | 0 | 61597.8
3.02 | SUMINISTRO E INSTALACIÓN DE PUNTOS SANITARIOS 2" | UND | 0 |  | 56700 | 2 | 0 | 46098.92
3.03 | SUMINISTRO E INSTALACIÓN DE PUNTOS SANITARIOS 4" | UND | 0 |  | 68200 | 1 | 0 | 15153.8724
3.04 | SUMINISTRO E INSTALACIÓN DE TUBERIA 2" | ML | 0 |  | 10000 | 2 | 0 | 200806.2786
3.05 | SUMINSITRO E INSTALACIÓN DE TUBERIA 4" | ML | 0 |  | 14000 | 16 | 0 | 44604.8267
3.06 | INSTALACIÓN PUNTO HIDRÁULICO 1/2" PVC | UND | 0 |  | 22302.4133 | 2 | 0 | 217648.122
3.07 | CAJA DE INSPECCIÓN EN CONCRETO 300 PSI 0.60M X 0.60 M , INC TAPA, REFUERZO Y CAÑUELAS ESMALTADAS (H 1.0M) | UND | 0 |  | 256458 | 1 | 0 | 79757.5
3.08 | SUMINISTRO E INSTALACION DE LAVAMANOS Y ACCESORIOS | UND | 0 |  | 79757.5 | 1 | 0 | 163388.5
3.09 | SUMINISTRO E INSTALACION DE SANITARIO | UND | 0 |  | 163388.5 | 1 | 0
[5 empty] | SUBTOTAL |  | 0
4 | ESTRUCTURA | [6 empty] | 3608816.364
4.01 | ZAPATA CONCRETO 3000 PSI REFORZADO INCLUYE FORMALETA | M3 | 0 |  | 532273.8 | 6.78 | 0 | 1681947.51
4.02 | SOLADO DE LIMPIEZA E=0.07M 2000 PSI | M² | 0 |  | 43517.4 | 38.65 | 0 | 6622376.55
4.03 | VIGA EN CONCRETO REFORZADO 3000 PSI DE ENLACE CIMENTACIÓN 30X40 INCLUYE FORMALETA | ML | 0 |  | 96227.5 | 68.82 | 0 | 6085360
| PEDESTALES EN CONCRETO 3000 PSI | ML | 0 |  | 125000 |  | 0
4.04 | COLUMNA METALICA EN CAJON PERFIL C CALIBRE 20 | ML | 0 |  | 76067 | 80 | 0 | 8592528.32
4.05 | VIGA METALICA EN CAJON PERFIL C CALIBRE 20 | ML | 0 |  | 76067 | 112.96 | 0 | 33703232
4.06 | ESTRUCTURA METÁLICA DE CUBIERTA EN ALUMINIO POLIURETANO, INC CORREAS , según diseño. | M² | 0 |  | 189344 | 178 | 0 | 8208476.224
4.07 | CERRAMIENTO MALLA ESLABONADA CON TUBO GALVANIZADO 3" | ML | 0 |  | 320518.4 | 25.61 | 0 | 619280.6925
4.08 | LOSA CUBIERTA PORTERIA E=5CM CCTO REFORZADO IMPERMEABILIZADA | M² | 0 |  | 54085.65 | 11.45 | 0 | 5633883.2475
4.09 | VIGA METALICA SENCILLA PERFIL C CALIBRE 20 | ML | 0 |  | 44385.75 | 126.93 | 0 | 932781.2135
4.1 | TENSORES DE 3/8" | ML | 0 |  | 13591.45 | 68.63 | 0
[5 empty] | SUBTOTAL |  | 0
5 | MAMPOSTERIA Y ACABADOS | [6 empty] | 1443057.4015
5.01 | MURO EN MAMPOSTERIA TIPO SOGA SUCIO | M² | 46.67 |  | 27135 | 46.67 | 1266390.45 | 754345.878
5.02 | REPELLO SOBRE MUROS AMBAS CARAS MORTERO 1:3 | M² | 93.34 |  | 14821 | 93.34 | 1383392.14 | 840676.044
5.03 | ESTUCO PLASTICO PARA MUROS AMBAS CARAS | M² | 93.34 |  | 4120 | 93.34 | 384560.8 | 491509.772
5.04 | PINTURA TIPO 1 A TRES MANOS | M² | 93.34 |  | 4831 | 93.34 | 450925.54
[5 empty] | SUBTOTAL |  | 3485268.93
6 | PISOS | [6 empty] | 6532368
6.01 | CONSTRUCCION PISO PRIMARIO EN CONCRETO 3000 PSI REFORZADO F'C 17.5 E= 8 cm | M² | 115 |  | 37000 | 115 | 4255000 | 408463.32
6.02 | PISO EN CERÀMICA CON MORTERO DE NIVELACIÓN PORTERIAS T3 | M² | 8.2 |  | 49812.6 | 8.2 | 408463.32 | 262998.6696
6.03 | CONSTRUCCION DE GUARDAESCOBAS H=0,07M Y CON MORTERO DE 1:3 GRANITO Y RECTO | ML | 19.02 |  | 14607 | 19.02 | 277825.14 | 971902.752
6.04 | PISO EN CERAMICA CON MORTERO DE NIVELACIÓN ACESO BIOMETRIA T5 | M² | 17.11 |  | 56803.2 | 17.11 | 971902.752 | 2294849.28
6.05 | PISO EN CERAMICA CON MORTERO DE NIVELACIÓN ACESO PEATONAL T5 | M² | 40.4 |  | 56803.2 | 40.4 | 2294849.28
[5 empty] | SUBTOTAL |  | 8208040.492
7 | CARPINTERIA METALICA | [6 empty] | 463388.94
7.01 | SUMINISTRO E INSTALACION PUERTA DE ALUMINIO ANODIZADO DURANODIC DE LA LINEA COMERCIAL ARQUITECTONICA MARCA CUPRUM CON PERFILES DE 3"X1 3/4" ESTÁNDAR, INCLUYE: CRISTAL DE 6 MM, SUMINISTRO DE MATERIALES, DESPERDICIOS, HERRAJES, MATERIALES PARA FIJACION Y DE CONSUMO, TORNILLOS, BATIENTES, PASADORES, VIGETAS, BARRENOS, SELLADO CON DOW-CORNING ENTRE PERFILES Y ENTRE PERFILES Y VANOS POR AMBAS CARAS, TRAZO, FABRICACION, ARMADO, MONTAJE, INSTALACION, ACARREOS, CARGA, DESCARGA, ANDAMIOS, MANO DE OBRA, HERRAMIENTAS, EQUIPO, LIMPIEZA, Y TODO LO NECESARIO PARA SU CORRECTA EJECUCION Y FUNCIONAMIENTO A ENTERA SATISFACIÓN. | M² | 3.15 |  | 147107.6 | 3.15 | 463388.94 | 1857113.28
7.02 | INSTALACION DE VENTANAS SUMINISTRO, HABILITADO, FABRICACION Y COLOCACION DE VENTANA CUADRADA TIPO V-3 DE 90 X 90, FORMADA A BASE DE MARCO SOLERA DE ACERO DE 2"x 1/8", CUADRADO DE 3/4" Y REDONDO DE 3/8", ADEMÁS UNA VIGUETA FORMADA POR SOLERA DE 1" x 1/8" , UN CUADRADO DE 1/2" Y UN REDONDO DE 3/8" FIJADO AL MARCO EN SU PERÍMETRO CON TORNILLOS DE CABEZA DE GOTA @ 20 CM., TODO CON PINTURA ANTICORROSIVO Y ACABADO CON DOS MANOS DE ESMALTE ALQUIDALICO DE LA MARCA SERWIN-WILLIAMS. INCLUYE: EL SUMINISTRO Y COLOCACION DE CRISTAL FLOTADO DE 6 MM DE ESPESOR, LA FIJACIÓN DEL MARCO CON TAQUETES Y TORNILLOS, BARRENOS, SELLADO CON SILICÓN ENTRE CRISTAL Y VENTANA Y VENTANA Y MURO POR AMBAS CARAS. ETC. | M² | 11.52 |  | 248000 | 11.52 | 2856960 | 4797907.2
7.03 | REJA SEGUR.LAMI.TUB.1,1/2"x1,1/2 CAL.20 ACCESO PEATONAL Y (2)VEHICULAR | M² | 24.8 |  | 193464 | 24.8 | 4797907.2
[5 empty] | SUBTOTAL |  | 8118256.14
8 | PAVIMENTOS Y VARIOS | [6 empty] | 613783.83
8.01 | ESTRUCTURA DE PAVIMENTO EN CONCRET0 PARA PAVIEMENTO 20 CM AREA 255 M2 | M3 | 62.4 |  | 92997.55 | 6.6 | 5803047.12 | 346403.75
8.02 | BORDILLO EN CONCRETO 3000 psi A80 20x35x1 | ML | 30 |  | 22493.75 | 15.4 | 674812.5 | 671046.8175
8.03 | ANDEN EN CONCRETO 3000 PSI E= 10 CM, CON ADECUACION DE TERRENO | M² | 30 |  | 55000 | 10.41 | 1650000 | 638258.25
8.04 | TAPA EN CONCRETO REFORZADO PARA CAJAS DE INSPECCION (1X1.2) | UND | 7 |  | 91179.75 | 7 | 638258.25 | 2271670.5
8.05 | CANAL CL 22, LAMINA GALVANIZADA, RECOLECTOR AGUAS LLUVIAS | ML | 33 |  | 68838.5 | 33 | 2271670.5 | 2079566.25
8.06 | BAJANTES AGUAS LLUVIAS 4" PVC | ML | 30 |  | 69318.875 | 30 | 2079566.25
8.07 | LOSA DE CONCRETO PISO MR 40 (E= 0.20MTS) | M3 | 50.9 |  | 541000 | 27536900 | 27536900
8.08 | ACERO DE REFUERZO PARA LOSAS DE CONCRETO | KG | 1685 |  | 3750 | 6318750 | 6318750
8.09 | CONCRETO DE 3000 PSI PARA SARDINELES | ML | 50 |  | 60000 | 3000000 | 3000000
8.1 | CONCRETO DE 3000 PSI PARA CAÑUELAS | ML | 9.8 |  | 60000 | 588000 | 588000
8.11 | TUBERIA PVC SANITARIA DE 8" PARA SUMIDEROS | ML | 9.4 |  | 62000 | 582800 | 582800
8.12 | SUMIDEROS EN CONCRETO 3000 psi | UN | 2 |  | 450000 | 900000 | 900000
8.13 | BROCALES CAJAS DE INSPECCION | UN | 2 |  | 40000 | 80000 | 80000
8.15 | TUBERIA PVC SANITARIA DE 4" PARA CAÑUELA | ML | 6 |  | 23484 | 140904 | 140904
8.16 | SIFON PVC SANITARIO 4" | UN | 1 |  | 13575 | 13575 | 13575
8.17 | CORTE PAVIMENTO INCLUYE MATERIAL DE JUNTAS | ML | 210 |  | 15000 | 3150000 | 3150000
8.18 | REJILLA METALICA PARA CAÑUELA | ML | 9.8 |  | 50000 | 490000 | 490000
8.19 | CERRAMIENTO VIDRIO TEMPLADO | M² | 7.9 |  | 214262.5 | 7.9 | 1692673.75 | 2334825.935
8.2 | CESPED BAJO ADOQUINADO HUECO | M² | 45.11 |  | 51758.5 | 45.11 | 2334825.935
8.21 | DUCTOS ELECTRICOS | GB | 1 |  | 900000 |  | 900000
[5 empty] | SUBTOTAL |  | 60845783.305 | 7421918.19
|  |  | SUBTOTAL ACCESO |  |  |  | 80657348.867
9 | INSTALACIONES ELECTRICAS DEL DAS Y LOS ACCESOS
AREA DAS
9.01 | SALIDA ALUMBRADO A 120 VOLTIOS INC LAMPARA FLUORESCENTE | UN | 356 | 6571.53 | 214230 |  | 76265880
9.02 | SALIDA ALUMBRADO A 120 VOLTIOS 70 WATTS | UN | 8 | 34162.5 | 158330 |  | 1266640
9.03 | SALIDA TOMA DOBLE CON POLO A TIERRA 120 VOLTIOS | UN | 230 | SUBTOTAL | 56230 |  | 12932900
9.04 | SALIDA VOZ Y DATOS CABLE CATEGORIA 6A | UN | 188 | 0 | 161994 |  | 30454872
9.05 | SALIDA TOMA DOBLE CON POLO A TIERRA 120 VOLTIOS REGULADO | UN | 25 | 7493.85 | 60000 |  | 1500000
9.06 | COLOCACION DE BREAKER MONOPOLAR | UN | 62 | 30000 | 20000 |  | 1240000
9.07 | COLOCACION DE BREAKER BIPOLAR | UN | 18 | 56700 | 40000 |  | 720000
9.08 | COLOCACION DE TABLERO TRIFILAR DE 4 CIRCUITOS Y ACOMETIDA | UN | 2 | 76067 | 559933 |  | 1119866
9.09 | COLOCACION DE TABLERO TRIFILAR DE 12 CIRCUITOS Y ACOMETIDA | UN | 4 | 14607 | 800000 |  | 3200000
9.1 | COLOCACION DE CAJA DE STRIP TIPO TELEFONICO Y ACOMETIDA | UN | 5 | 69318.875 | 408740 |  | 2043700
9.11 | SALIDA DE CIRCUITO CERRADO DE TELEVISION (camaras) | UN | 16 | 0 | 605950 |  | 9695200
9.12 | SISTEMA DE UPS ( 10 EQUIPOS) | UN | 1 | 3780000 | 3780000 |  | 3780000
9.13 | SISTEMA DE UPS ( 15 EQUIPOS) | UN | 1 | 2450000 | 2450000 |  | 2450000
| SUB TOTAL DAS | [5 empty] | 146669058
AREA ACCESOS
9.14 | SALIDA ALUMBRADO A 120 VOLTIOS INCLUYE LAMPARA FLUORESCENTE | UN | 0 | #REF! | 214230 |  | 0
9.15 | SALIDA TOMA DOBLE CON POLO A TIERRA 120 VOLTIOS | UN | 0 | #REF! | 56230 |  | 0
9.16 | SALIDA VOZ Y DATOS CABLE CATEGORIA 6A | UN | 0 | #REF! | 161994 |  | 0
9.17 | SALIDA TOMA DOBLE CON POLO A TIERRA 120 VOLTIOS REGULADO | UN | 0 | 94320 | 60000 |  | 0
9.18 | COLOCACION DE BREAKER MONOPOLAR | UN | 0 | 34000 | 20000 |  | 0
9.19 | COLOCACION DE BREAKER BIPOLAR | UN | 0 | 68000 | 40000 |  | 0
9.2 | COLOCACION DE TABLERO TRIFILAR DE 8 CIRCUITOS Y ACOMETIDA | UN | 0 | 726600 | 726600 |  | 0
9.21 | COLOCACION DE CAJA DE STRIP TIPO TELEFONICO Y ACOMETIDA | UN | 0 | 69318.875 | 408740 |  | 0
| SUBTOTAL ACCESOS | [5 empty] | 0
| COSTOS DIRECTOS ELECTRICOS | [5 empty] | 146669058
TOTAL COSTO DIRECTO DEL PROYECTO |  |  |  |  | 555341800.4822
TOTAL COSTOS INDIRECTOS AIU 25% |  |  |  |  | 138835450.1206
TOTAL COSTO DIRECTO + COSTO INDIRECTO |  |  |  |  | 694177250.6028
IVA DEL 16 % SOBRE 5 % DE UTILIDAD |  |  |  |  | 4442734.4039
COSTO TOTAL DEL PROYECTO |  |  |  |  | 698619985.0066

## A.P.U. (hidden)
ANALISIS DE PRECIOS UNITARIOS | [9 empty] | ANALISIS DE PRECIOS UNITARIOS | [8 empty] | ANALISIS DE PRECIOS UNITARIOS | [8 empty] | ANALISIS DE PRECIOS UNITARIOS | [8 empty] | ANALISIS DE PRECIOS UNITARIOS | [8 empty] | ANALISIS DE PRECIOS UNITARIOS
OBRA |  | READECUACIÓN SEDE SERVICIOS GENERALES | [7 empty] | OBRA |  | READECUACIÓN SEDE SERVICIOS GENERALES | [6 empty] | OBRA |  | READECUACIÓN SEDE SERVICIOS GENERALES | [6 empty] | OBRA |  | READECUACIÓN SEDE SERVICIOS GENERALES | [6 empty] | OBRA |  | READECUACIÓN SEDE SERVICIOS GENERALES | [6 empty] | OBRA |  | READECUACIÓN SEDE SERVICIOS GENERALES
LOCALIZACIÓN |  | UNIVERSIDAD DEL CAUCA -SERVICIOS GENERALES | [7 empty] | LOCALIZACIÓN |  | UNIVERSIDAD DEL CAUCA -SERVICIOS GENERALES | [6 empty] | LOCALIZACIÓN |  | UNIVERSIDAD DEL CAUCA -SERVICIOS GENERALES | [6 empty] | LOCALIZACIÓN |  | UNIVERSIDAD DEL CAUCA -SERVICIOS GENERALES | [6 empty] | LOCALIZACIÓN |  | UNIVERSIDAD DEL CAUCA -SERVICIOS GENERALES | [6 empty] | LOCALIZACIÓN |  | UNIVERSIDAD DEL CAUCA -SERVICIOS GENERALES
CONTRATANTE |  | UNIVERSIDAD DEL CAUCA | [7 empty] | CONTRATANTE |  | UNIVERSIDAD DEL CAUCA | [6 empty] | CONTRATANTE |  | UNIVERSIDAD DEL CAUCA | [6 empty] | CONTRATANTE |  | UNIVERSIDAD DEL CAUCA | [6 empty] | CONTRATANTE |  | UNIVERSIDAD DEL CAUCA | [6 empty] | CONTRATANTE |  | UNIVERSIDAD DEL CAUCA
ELABORO |  | ING. JOHN JAIRO LEDEZMA SOLANO | [7 empty] | ELABORO |  | ING. JOHN JAIRO LEDEZMA SOLANO | [6 empty] | ELABORO |  | ING. JOHN JAIRO LEDEZMA SOLANO | [6 empty] | ELABORO |  | ING. JOHN JAIRO LEDEZMA SOLANO | [6 empty] | ELABORO |  | ING. JOHN JAIRO LEDEZMA SOLANO | [6 empty] | ELABORO |  | ING. JOHN JAIRO LEDEZMA SOLANO
FECHA |  | FEBRERO DE 2011 |  |  | MP 19202-128892 CAU |  |  |  |  | FECHA |  | FEBRERO DE 2011 |  |  | MP 19202-128892 CAU |  |  |  | FECHA |  | FEBRERO DE 2011 |  |  | MP 19202-128892 CAU |  |  |  | FECHA |  | FEBRERO DE 2011 |  |  | MP 19202-128892 CAU |  |  |  | FECHA |  | FEBRERO DE 2011 |  |  | MP 19202-128892 CAU |  |  |  | FECHA |  | FEBRERO DE 2011 |  |  | MP 19202-128892 CAU
CODIGO | CAPITULO | PRELIMINARES |  |  | UNIDAD | M² | HOJA |  |  | CODIGO | CAPITULO | ESTRUCTURA |  |  | UNIDAD | M3 | HOJA |  | CODIGO | CAPITULO | MAMPOSTERIA |  |  | UNIDAD | M² | HOJA |  | CODIGO | CAPITULO | PISOS |  |  | UNIDAD | M² | HOJA |  | CODIGO | CAPITULO | CARPINTERIA METALICA |  |  | UNIDAD | UND | HOJA |  | CODIGO | CAPITULO | MANTENIMIENTO Y LIMPIEZA |  |  | UNIDAD | ML | HOJA
1 | [6 empty] | 1 | DE | 10 | 4 | [7 empty] | DE | 5 | [7 empty] | DE | 6 | [7 empty] | DE | 7 | [7 empty] | DE | 8 | [7 empty] | DE
CODIGO | ACTIVIDAD | DEMOLICIÓN MUROS EN LADRILLO COMUN TIPO SOGA |  |  | OBSERVACIONES |  |  |  |  | CODIGO | ACTIVIDAD | ZAPATA CONCRETO 3000 PSI REFORZADO INCLUYE FORMALETA |  |  | OBSERVACIONES |  |  |  | CODIGO | ACTIVIDAD | MURO EN MAMPOSTERIA TIPO SOGA CON LADRILLO DE 6X12X25 MORTERO DE 1:4 |  |  | OBSERVACIONES |  |  |  | CODIGO | ACTIVIDAD | CONSTRUCCION PISO PRIMARIO EN CONCRETO 3000 PSI REFORZADO F'C 17.5 E= 8 cm |  |  | OBSERVACIONES |  |  |  | CODIGO | ACTIVIDAD | SUMINISTRO E INSTALACION PUERTA DE ALUMINIO ANODIZADO DURANODIC DE LA LINEA COMERCIAL ARQUITECTONICA MARCA CUPRUM CON PERFILES DE 3"X1 3/4" ESTÁNDAR, INCLUYE: CRISTAL DE 6 MM, SUMINISTRO DE MATERIALES, DESPERDICIOS, HERRAJES, MATERIALES PARA FIJACION Y DE CONSUMO, TORNILLOS, BATIENTES, PASADORES, VIGETAS, BARRENOS, SELLADO CON DOW-CORNING ENTRE PERFILES Y ENTRE PERFILES Y VANOS POR AMBAS CARAS, TRAZO, FABRICACION, ARMADO, MONTAJE, INSTALACION, ACARREOS, CARGA, DESCARGA, ANDAMIOS, MANO DE OBRA, HERRAMIENTAS, EQUIPO, LIMPIEZA, Y TODO LO NECESARIO PARA SU CORRECTA EJECUCION Y FUNCIONAMIENTO A ENTERA SATISFACIÓN. |  |  | OBSERVACIONES |  |  |  | CODIGO | ACTIVIDAD | BAJANTES AGUAS LLUVIAS 4 PVC |  |  | OBSERVACIONES
1.01 | [9 empty] | 4.01 | [8 empty] | 5.01 | [8 empty] | 6.01 | [8 empty] | 7.01 | [8 empty] | 9
I - EQUIPO | [9 empty] | I - EQUIPO | [8 empty] | I - EQUIPO | [8 empty] | I - EQUIPO | [8 empty] | I - EQUIPO | [8 empty] | I - EQUIPO
DESCRIPCIÓN |  |  | TIPO | TARIFA HORARIA ($/H) |  | RENDIMIENTO (H/M2) |  | VALOR |  | DESCRIPCIÓN |  |  | TIPO | TARIFA HORARIA ($/H) |  | RENDIMIENTO (H/M2) |  | VALOR | DESCRIPCIÓN |  |  | TIPO | TARIFA HORARIA ($/H) |  | RENDIMIENTO (H/M2) |  | VALOR | DESCRIPCIÓN |  |  | TIPO | TARIFA HORARIA ($/H) |  | RENDIMIENTO (H/M2) |  | VALOR | DESCRIPCIÓN |  |  | TIPO | TARIFA HORARIA ($/H) |  | RENDIMIENTO (H/M2) |  | VALOR | DESCRIPCIÓN |  |  | TIPO | TARIFA HORARIA ($/H) |  | RENDIMIENTO (H/M2) |  | VALOR
Herramienta menor (5%) |  |  | Global |  |  |  |  | 135 |  | Herramienta menor (5%) |  |  | Global |  |  |  |  | 2700 | Herramienta menor (5%) |  |  | Global |  |  |  |  | 247.5 | Herramienta menor (5%) |  |  | Global | 0 |  |  |  | 360 | Herramienta menor (5%) |  |  | Global | 0 |  |  |  | 360 | Herramienta menor (5%) |  |  | Global | 0 |  |  |  | 225
ANDAMIO TUBLAR X 1.00 M |  |  | M2 | 950 |  | 0.4 |  | 380 | [19 empty] | MEZCLADORA 1 SACO ELECTRONICA |  |  | DIA | 50000 |  | 0.01 |  | 500 | SOLDADOR ELECTRICO (DIA) |  |  | Global | 40000 |  |  |  | 2000 | ANDAMIO TUBULAR X 1.00 M |  |  | M2 | 950 |  | 0.4 |  | 380
[28 empty] | VIBRADOR CONCRETO GASOLINA |  |  | DIA | 70000 |  | 0.01 |  | 700
[6 empty] | SUBTOTAL |  | 515 | [7 empty] | SUBTOTAL |  | 2700 | [6 empty] | SUBTOTAL |  | 247.5 | [6 empty] | SUBTOTAL |  | 1560 | [6 empty] | SUBTOTAL |  | 2360 | [6 empty] | SUBTOTAL |  | 605
II - MATERIALES | [9 empty] | II - MATERIALES | [8 empty] | II - MATERIALES | [8 empty] | II - MATERIALES | [8 empty] | II - MATERIALES | [8 empty] | II - MATERIALES
DESCRIPCIÓN |  |  | UND |  | CANTIDAD | PRECIO UNITARIO |  | VALOR |  | DESCRIPCIÓN |  |  | UND |  | CANTIDAD | PRECIO UNITARIO |  | VALOR | DESCRIPCIÓN |  |  | UND |  | CANTIDAD | PRECIO UNITARIO |  | VALOR | DESCRIPCIÓN |  |  | UND |  | CANTIDAD | PRECIO UNITARIO |  | VALOR | DESCRIPCIÓN |  |  | UND |  | CANTIDAD | PRECIO UNITARIO |  | VALOR | DESCRIPCIÓN |  |  | UND |  | CANTIDAD | PRECIO UNITARIO |  | VALOR
[8 empty] | 0 |  | CONCRETO 3000 PSI (21 MPA) |  |  | M3 |  | 1.05 | 300000 |  | 315000 | LADRILLO COMUN |  |  | UND |  | 47 | 350 |  | 16450 | CONCRETO 3000 PSI (21 MPA) |  |  | M3 |  | 0.04 | 300000 |  | 12000 | SOLDADURA 6011 X 1/8" |  |  | KLG |  | 0.2 | 20000 |  | 4000 | PINTURA EPOXICA DE ALTOS SOLIDOSPINTUCO |  |  | GLN |  | 0.02 | 65000 |  | 1300
[10 empty] | ACERO 1/2" (4200 Kg/M2) |  |  | KG |  | 3.83 | 2500 |  | 9575 | MORTERO 1 : 3 |  |  | M3 |  | 0.08 | 260000 |  | 20800 | TABLA FORMALETA 1X10X |  |  | UND |  | 0.05 | 7500 |  | 375 | ANTICORROSIVO PHCL |  |  | GLN |  | 0.04 | 13000 |  | 520 | PINTURA LAVABLE EN ACEITE PINTUCO |  |  | GLN |  | 0.02 | 50000 |  | 1000
[10 empty] | TABLA CEP 1 CARA 20X300X2.5 CM |  |  | Unidad X 3M |  | 0.2 | 7000 |  | 1400 | [9 empty] | PUNTILLA COMUN |  |  | LB |  | 0.01 | 2800 |  | 28 | LAM.COLD ROLLED C.20 1.0MM - 100X200CM |  |  | UND |  | 1.5 | 55000 |  | 82500 | DESPERDICIO |  |  | % |  | 0.05 | 2300 |  | 115
[10 empty] | BASTIDOR ECONOMICO |  |  | Unidad X 3M |  | 0.1 | 2500 |  | 250 | [9 empty] | DESPERDICIO |  |  | % |  | 0.01 | 403 |  | 4.03 | CHAPA |  |  | UND |  | 0.4 | 53700 |  | 21480
[10 empty] | ALAMBRE DE AMARRE |  |  | KG |  | 0.07 | 2800 |  | 196
[10 empty] | PUNTILLA DE 2" |  |  | Libra |  | 0.2 | 2200 |  | 440 | [26 empty] | 0
[10 empty] | DESPERDICIO |  |  | % |  | 0.05 | 326861 |  | 16343.05 | [26 empty] | 0
[6 empty] | SUBTOTAL |  | 0 | [7 empty] | SUBTOTAL |  | 343204.05 | [6 empty] | SUBTOTAL |  | 37250 | [6 empty] | SUBTOTAL |  | 12407.03 | [6 empty] | SUBTOTAL |  | 108500 | [6 empty] | SUBTOTAL |  | 2415
III - TRANSPORTES | [9 empty] | III - TRANSPORTES | [8 empty] | III - TRANSPORTES | [8 empty] | III - TRANSPORTES | [8 empty] | III - TRANSPORTES | [8 empty] | III - TRANSPORTES
MATERIAL |  | VOL-PESO | DISTANCIA | (M³ O Ton)/KM |  | TARIFA |  | VALOR |  | MATERIAL |  | VOL-PESO | DISTANCIA | (M³ O Ton)/KM |  | TARIFA |  | VALOR | MATERIAL |  | VOL-PESO | DISTANCIA | (M³ O Ton)/KM |  | TARIFA |  | VALOR | MATERIAL |  | VOL-PESO | DISTANCIA | (M³ O Ton)/KM |  | TARIFA |  | VALOR | MATERIAL |  | VOL-PESO | DISTANCIA | (M³ O Ton)/KM |  | TARIFA |  | VALOR | MATERIAL |  | VOL-PESO | DISTANCIA | (M³ O Ton)/KM |  | TARIFA |  | VALOR
[6 empty] | SUBTOTAL |  | 0 | [7 empty] | SUBTOTAL |  | 0 | [6 empty] | SUBTOTAL |  | 0 | [6 empty] | SUBTOTAL |  | 0 | [6 empty] | SUBTOTAL |  | 0 | [6 empty] | SUBTOTAL |  | 0
IV - MANO DE OBRA | [9 empty] | IV - MANO DE OBRA | [8 empty] | IV - MANO DE OBRA | [8 empty] | IV - MANO DE OBRA | [8 empty] | IV - MANO DE OBRA | [8 empty] | IV - MANO DE OBRA
TRABAJADOR | [5 empty] | REND. |  | VALOR |  | TRABAJADOR | [5 empty] | REND. |  | VALOR | TRABAJADOR | [5 empty] | REND. |  | VALOR | TRABAJADOR | [5 empty] | REND. |  | VALOR | TRABAJADOR | [5 empty] | REND. |  | VALOR | TRABAJADOR | [5 empty] | REND. |  | VALOR
CUADRILLA 1 O + 2 A | [5 empty] | 3.80 M2/H |  | 2700 |  | CUADRILLA 1 O + 4 A | [7 empty] | 54000 | CUADRILLA 1 O + 2 A | [7 empty] | 4950 | CUADRILLA 1 O + 1 A | [7 empty] | 7200 | CUADRILLA 1 O + 1 A | [5 empty] | 4.5M2/DIA |  | 7200 | CUADRILLA 1 O + 1 A | [7 empty] | 4500
[6 empty] | SUBTOTAL |  | 2700 | [7 empty] | SUBTOTAL |  | 54000 | [6 empty] | SUBTOTAL |  | 4950 | [6 empty] | SUBTOTAL |  | 7200 | [6 empty] | SUBTOTAL |  | 7200 | [6 empty] | SUBTOTAL |  | 4500
V - COSTOS INDIRECTOS | [9 empty] | V - COSTOS INDIRECTOS | [8 empty] | V - COSTOS INDIRECTOS | [8 empty] | V - COSTOS INDIRECTOS | [8 empty] | V - COSTOS INDIRECTOS | [8 empty] | V - COSTOS INDIRECTOS
DESCRIPCIÓN | [5 empty] | PORCENTAJE |  | VALOR |  | DESCRIPCIÓN | [5 empty] | PORCENTAJE |  | VALOR | DESCRIPCIÓN | [5 empty] | PORCENTAJE |  | VALOR | DESCRIPCIÓN | [5 empty] | PORCENTAJE |  | VALOR | DESCRIPCIÓN | [5 empty] | PORCENTAJE |  | VALOR | DESCRIPCIÓN | [5 empty] | PORCENTAJE |  | VALOR
ADMINISTRACIÓN DE OBRA, IMPREVISTOS Y UTILIDAD | [5 empty] | 25% |  | 803.75 |  | ADMINISTRACIÓN DE OBRA, IMPREVISTOS Y UTILIDAD | [5 empty] | 25% |  | 99976.0125 | ADMINISTRACIÓN DE OBRA, IMPREVISTOS Y UTILIDAD | [5 empty] | 25% |  | 10611.875 | ADMINISTRACIÓN DE OBRA, IMPREVISTOS Y UTILIDAD | [5 empty] | 25% |  | 5291.7575 | ADMINISTRACIÓN DE OBRA, IMPREVISTOS Y UTILIDAD | [5 empty] | 25% |  | 29515 | ADMINISTRACIÓN DE OBRA, IMPREVISTOS Y UTILIDAD | [5 empty] | 25% |  | 1880
[6 empty] | SUBTOTAL |  | 803.75 | [7 empty] | SUBTOTAL |  | 99976.0125 | [6 empty] | SUBTOTAL |  | 10611.875 | [6 empty] | SUBTOTAL |  | 5291.7575 | [6 empty] | SUBTOTAL |  | 29515 | [6 empty] | SUBTOTAL |  | 1880
VALOR TOTAL DEL ITEM | [7 empty] | 5000 |  | VALOR TOTAL DEL ITEM | [7 empty] | 436000 | VALOR TOTAL DEL ITEM | [7 empty] | 27135 | VALOR TOTAL DEL ITEM | [7 empty] | 37000 | VALOR TOTAL DEL ITEM | [7 empty] | 147107.6 | VALOR TOTAL DEL ITEM | [7 empty] | 12550
ANALISIS DE PRECIOS UNITARIOS | [9 empty] | ANALISIS DE PRECIOS UNITARIOS | [8 empty] | ANALISIS DE PRECIOS UNITARIOS | [8 empty] | ANALISIS DE PRECIOS UNITARIOS | [8 empty] | ANALISIS DE PRECIOS UNITARIOS | [8 empty] | ANALISIS DE PRECIOS UNITARIOS
OBRA |  | READECUACIÓN SEDE SERVICIOS GENERALES | [7 empty] | OBRA |  | READECUACIÓN SEDE SERVICIOS GENERALES | [6 empty] | OBRA |  | READECUACIÓN SEDE SERVICIOS GENERALES | [6 empty] | OBRA |  | READECUACIÓN SEDE SERVICIOS GENERALES | [6 empty] | OBRA |  | READECUACIÓN SEDE SERVICIOS GENERALES | [6 empty] | OBRA |  | READECUACIÓN SEDE SERVICIOS GENERALES
LOCALIZACIÓN |  | UNIVERSIDAD DEL CAUCA -SERVICIOS GENERALES | [7 empty] | LOCALIZACIÓN |  | UNIVERSIDAD DEL CAUCA -SERVICIOS GENERALES | [6 empty] | LOCALIZACIÓN |  | UNIVERSIDAD DEL CAUCA -SERVICIOS GENERALES | [6 empty] | LOCALIZACIÓN |  | UNIVERSIDAD DEL CAUCA -SERVICIOS GENERALES | [6 empty] | LOCALIZACIÓN |  | UNIVERSIDAD DEL CAUCA -SERVICIOS GENERALES | [6 empty] | LOCALIZACIÓN |  | UNIVERSIDAD DEL CAUCA -SERVICIOS GENERALES
CONTRATANTE |  | UNIVERSIDAD DEL CAUCA | [7 empty] | CONTRATANTE |  | UNIVERSIDAD DEL CAUCA | [6 empty] | CONTRATANTE |  | UNIVERSIDAD DEL CAUCA | [6 empty] | CONTRATANTE |  | UNIVERSIDAD DEL CAUCA | [6 empty] | CONTRATANTE |  | UNIVERSIDAD DEL CAUCA | [6 empty] | CONTRATANTE |  | UNIVERSIDAD DEL CAUCA
ELABORO |  | ING. JOHN JAIRO LEDEZMA SOLANO | [7 empty] | ELABORO |  | ING. JOHN JAIRO LEDEZMA SOLANO | [6 empty] | ELABORO |  | ING. JOHN JAIRO LEDEZMA SOLANO | [6 empty] | ELABORO |  | ING. JOHN JAIRO LEDEZMA SOLANO | [6 empty] | ELABORO |  | ING. JOHN JAIRO LEDEZMA SOLANO | [6 empty] | ELABORO |  | ING. JOHN JAIRO LEDEZMA SOLANO
FECHA |  | FEBRERO DE 2011 |  |  | MP 19202-128892 CAU |  |  |  |  | FECHA |  | FEBRERO DE 2011 |  |  | MP 19202-128892 CAU |  |  |  | FECHA |  | FEBRERO DE 2011 |  |  | MP 19202-128892 CAU |  |  |  | FECHA |  | FEBRERO DE 2011 |  |  | MP 19202-128892 CAU |  |  |  | FECHA |  | FEBRERO DE 2011 |  |  | MP 19202-128892 CAU |  |  |  | FECHA |  | FEBRERO DE 2011 |  |  | MP 19202-128892 CAU
CODIGO | CAPITULO | PRELIMINARES |  |  | UNIDAD | M² | HOJA |  |  | CODIGO | CAPITULO | ESTRUCTURA |  |  | UNIDAD | M² | HOJA |  | CODIGO | CAPITULO | MAMPOSTERIA |  |  | UNIDAD | M² | HOJA |  | CODIGO | CAPITULO | PISOS |  |  | UNIDAD | ML | HOJA |  | CODIGO | CAPITULO | CARPINTERIA METALICA |  |  | UNIDAD | UND | HOJA |  | CODIGO | CAPITULO | MANTENIMIENTO Y LIMPIEZA |  |  | UNIDAD | ML | HOJA
1 | [6 empty] | 2 | DE | 10 | 4 | [7 empty] | DE | 5 | [7 empty] | DE | 6 | [7 empty] | DE | 7 | [7 empty] | DE | 8 | [7 empty] | DE
CODIGO | ACTIVIDAD | DEMOLICIÓN DE PISO PRIMARIO E=0.10 M |  |  | OBSERVACIONES |  |  |  |  | CODIGO | ACTIVIDAD | SOLADO DE LIMPIEZA E=0.07M 2000 PSI |  |  | OBSERVACIONES |  |  |  | CODIGO | ACTIVIDAD | MURO EN MAMPOSTERIA E=0.30M MORTERO 1:4, LADRILLO TOLETE COMUN DE 7X14X28 |  |  | OBSERVACIONES |  |  |  | CODIGO | ACTIVIDAD | CONSTRUCCION DE GUARDAESCOBAS H=0,07M Y CON MORTERO DE 1:3 GRANITO Y RECTO |  |  | OBSERVACIONES |  |  |  | CODIGO | ACTIVIDAD |  |  |  | OBSERVACIONES |  |  |  | CODIGO | ACTIVIDAD | MANTENIMIENTO CRECHAS, LIMPIEZA Y PINTURA |  |  | OBSERVACIONES
1.02 | [9 empty] | 4.02 | [8 empty] | 5.02 | [8 empty] | 6.02 | [8 empty] | 7.02 | [8 empty] | 8.01
I - EQUIPO | [9 empty] | I - EQUIPO | [8 empty] | I - EQUIPO | [8 empty] | I - EQUIPO | [8 empty] | I - EQUIPO | [8 empty] | I - EQUIPO
DESCRIPCIÓN |  |  | TIPO | TARIFA HORARIA ($/H) |  | RENDIMIENTO (H/M2) |  | VALOR |  | DESCRIPCIÓN |  |  | TIPO | TARIFA HORARIA ($/H) |  | RENDIMIENTO (H/M2) |  | VALOR | DESCRIPCIÓN |  |  | TIPO | TARIFA HORARIA ($/H) |  | RENDIMIENTO (H/M2) |  | VALOR | DESCRIPCIÓN |  |  | TIPO | TARIFA HORARIA ($/H) |  | RENDIMIENTO (H/M2) |  | VALOR | DESCRIPCIÓN |  |  | TIPO | TARIFA HORARIA ($/H) |  | RENDIMIENTO (H/M2) |  | VALOR | DESCRIPCIÓN |  |  | TIPO | TARIFA HORARIA ($/H) |  | RENDIMIENTO (H/M2) |  | VALOR
Herramienta Menor (5%) |  |  | Global |  |  |  |  | 225 |  | Herramienta menor (5%) |  |  | Global |  |  |  |  | 270 | Herramienta menor (5%) |  |  | Global |  |  |  |  | 270 | Herramienta menor (5%) |  |  | Global | 0 |  |  |  | 54 | Herramienta menor (5%) |  |  | Global | 0 |  |  |  | 405 | Herramienta menor (5%) |  |  | Global | 0 |  |  |  | 225
[37 empty] | SOLDADOR ELECTRICO (DIA) |  |  | Global | 40000 |  | 0 |  | 2000
[6 empty] | SUBTOTAL |  | 225 | [7 empty] | SUBTOTAL |  | 270 | [6 empty] | SUBTOTAL |  | 270 | [6 empty] | SUBTOTAL |  | 54 | [6 empty] | SUBTOTAL |  | 2405 | [6 empty] | SUBTOTAL |  | 225
II - MATERIALES | [9 empty] | II - MATERIALES | [8 empty] | II - MATERIALES | [8 empty] | II - MATERIALES | [8 empty] | II - MATERIALES | [8 empty] | II - MATERIALES
DESCRIPCIÓN |  |  | UND |  | CANTIDAD | PRECIO UNITARIO |  | VALOR |  | DESCRIPCIÓN |  |  | UND |  | CANTIDAD | PRECIO UNITARIO |  | VALOR | DESCRIPCIÓN |  |  | UND |  | CANTIDAD | PRECIO UNITARIO |  | VALOR | DESCRIPCIÓN |  |  | UND |  | CANTIDAD | PRECIO UNITARIO |  | VALOR | DESCRIPCIÓN |  |  | UND |  | CANTIDAD | PRECIO UNITARIO |  | VALOR | DESCRIPCIÓN |  |  | UND |  | CANTIDAD | PRECIO UNITARIO |  | VALOR
[10 empty] | CONCRETO 2000 PSI (14 MPA) |  |  | M3 |  | 0.1 | 250000 |  | 25000 | MORTERO 1 : 3 |  |  | M3 |  | 0.015 | 260000 |  | 3900 | MORTERO 1 : 3 |  |  | M3 |  | 0.01 | 280000 |  | 2800 | SOLDADURA 6011 X 1/8" |  |  | KLG |  | 0.2 | 20000 |  | 4000 | PINTURA EPOXICA DE ALTOS SOLIDOSPINTUCO |  |  | GLN |  | 0.02 | 65000 |  | 1300
[10 empty] | DESPERDICIO |  |  | % |  | 5 | 250 |  | 1250 | TOLETE COMUN 7X 14X28 |  |  | UND |  | 96 | 350 |  | 33600 | [9 empty] | ANTICORROSIVO PHCL |  |  | GLN |  | 0.04 | 13000 |  | 520 | PINTURA LAVABLE EN ACEITE PINTUCO |  |  | GLN |  | 0.02 | 50000 |  | 1000
[18 empty] | 0 | [18 empty] | LAM.COLD ROLLED C.20 1.0MM - 100X200CM |  |  | UND |  | 1.5 | 55000 |  | 82500 | DESPERDICIO |  |  | % |  | 0.05 | 2300 |  | 115
[18 empty] | 0 | [18 empty] | CHAPA |  |  | UND |  | 0.4 | 53700 |  | 21480
[18 empty] | 0 | [26 empty] | 0
[18 empty] | 0 | [26 empty] | 0
[6 empty] | SUBTOTAL |  | 0 | [7 empty] | SUBTOTAL |  | 26250 | [6 empty] | SUBTOTAL |  | 37500 | [6 empty] | SUBTOTAL |  | 2800 | [6 empty] | SUBTOTAL |  | 108500 | [6 empty] | SUBTOTAL |  | 2415
III - TRANSPORTES | [9 empty] | III - TRANSPORTES | [8 empty] | III - TRANSPORTES | [8 empty] | III - TRANSPORTES | [8 empty] | III - TRANSPORTES | [8 empty] | III - TRANSPORTES
MATERIAL |  | VOL-PESO | DISTANCIA | (M³ O Ton)/KM |  | TARIFA |  | VALOR |  | MATERIAL |  | VOL-PESO | DISTANCIA | (M³ O Ton)/KM |  | TARIFA |  | VALOR | MATERIAL |  | VOL-PESO | DISTANCIA | (M³ O Ton)/KM |  | TARIFA |  | VALOR | MATERIAL |  | VOL-PESO | DISTANCIA | (M³ O Ton)/KM |  | TARIFA |  | VALOR | MATERIAL |  | VOL-PESO | DISTANCIA | (M³ O Ton)/KM |  | TARIFA |  | VALOR | MATERIAL |  | VOL-PESO | DISTANCIA | (M³ O Ton)/KM |  | TARIFA |  | VALOR
[6 empty] | SUBTOTAL |  | 0 | [7 empty] | SUBTOTAL |  | 0 | [6 empty] | SUBTOTAL |  | 0 | [6 empty] | SUBTOTAL |  | 0 | [6 empty] | SUBTOTAL |  | 0 | [6 empty] | SUBTOTAL |  | 0
IV - MANO DE OBRA | [9 empty] | IV - MANO DE OBRA | [8 empty] | IV - MANO DE OBRA | [8 empty] | IV - MANO DE OBRA | [8 empty] | IV - MANO DE OBRA | [8 empty] | IV - MANO DE OBRA
TRABAJADOR | [5 empty] | REND. |  | VALOR |  | TRABAJADOR | [5 empty] | REND. |  | VALOR | TRABAJADOR | [5 empty] | REND. |  | VALOR | TRABAJADOR | [5 empty] | REND. |  | VALOR | TRABAJADOR | [5 empty] | REND. |  | VALOR | TRABAJADOR | [5 empty] | REND. |  | VALOR
CUADRILLA 1 O + 2 A | [5 empty] | 70M2/DIA |  | 4500 |  | CUADRILLA 1 O + 2 A | [7 empty] | 5400 | CUADRILLA 1 O + 2 A | [7 empty] | 5400 | CUADRILLA 1 O + 1 A | [7 empty] | 1080 | CUADRILLA 1 O + 1 A | [5 empty] | 4.5M2/DIA |  | 8100 | CUADRILLA 1 O + 1 A | [7 empty] | 4500
[6 empty] | SUBTOTAL |  | 4500 | [7 empty] | SUBTOTAL |  | 5400 | [6 empty] | SUBTOTAL |  | 5400 | [6 empty] | SUBTOTAL |  | 1080 | [6 empty] | SUBTOTAL |  | 8100 | [6 empty] | SUBTOTAL |  | 4500
V - COSTOS INDIRECTOS | [9 empty] | V - COSTOS INDIRECTOS | [8 empty] | V - COSTOS INDIRECTOS | [8 empty] | V - COSTOS INDIRECTOS | [8 empty] | V - COSTOS INDIRECTOS | [8 empty] | V - COSTOS INDIRECTOS
DESCRIPCIÓN | [5 empty] | PORCENTAJE |  | VALOR |  | DESCRIPCIÓN | [5 empty] | PORCENTAJE |  | VALOR | DESCRIPCIÓN | [5 empty] | PORCENTAJE |  | VALOR | DESCRIPCIÓN | [5 empty] | PORCENTAJE |  | VALOR | DESCRIPCIÓN | [5 empty] | PORCENTAJE |  | VALOR | DESCRIPCIÓN | [5 empty] | PORCENTAJE |  | VALOR
ADMINISTRACIÓN DE OBRA, IMPREVISTOS Y UTILIDAD | [5 empty] | 25% |  | 1181.25 |  | ADMINISTRACIÓN DE OBRA, IMPREVISTOS Y UTILIDAD | [5 empty] | 25% |  | 7980 | ADMINISTRACIÓN DE OBRA, IMPREVISTOS Y UTILIDAD | [5 empty] | 25% |  | 10792.5 | ADMINISTRACIÓN DE OBRA, IMPREVISTOS Y UTILIDAD | [5 empty] | 25% |  | 983.5 | ADMINISTRACIÓN DE OBRA, IMPREVISTOS Y UTILIDAD | [5 empty] | 25% |  | 29751.25 | ADMINISTRACIÓN DE OBRA, IMPREVISTOS Y UTILIDAD | [5 empty] | 25% |  | 1785
[6 empty] | SUBTOTAL |  | 1181.25 | [7 empty] | SUBTOTAL |  | 7980 | [6 empty] | SUBTOTAL |  | 10792.5 | [6 empty] | SUBTOTAL |  | 983.5 | [6 empty] | SUBTOTAL |  | 29751.25 | [6 empty] | SUBTOTAL |  | 1785
VALOR TOTAL DEL ITEM | [7 empty] | 7000 |  | VALOR TOTAL DEL ITEM | [7 empty] | 0 | VALOR TOTAL DEL ITEM | [7 empty] | 53692.5 | VALOR TOTAL DEL ITEM | [7 empty] | 14607 | VALOR TOTAL DEL ITEM | [7 empty] | 248000 | VALOR TOTAL DEL ITEM | [7 empty] | 8925
ANALISIS DE PRECIOS UNITARIOS | [9 empty] | ANALISIS DE PRECIOS UNITARIOS | [8 empty] | ANALISIS DE PRECIOS UNITARIOS | [8 empty] | ANALISIS DE PRECIOS UNITARIOS | [8 empty] | ANALISIS DE PRECIOS UNITARIOS | [8 empty] | ANALISIS DE PRECIOS UNITARIOS
OBRA |  | READECUACIÓN SEDE SERVICIOS GENERALES | [7 empty] | OBRA |  | READECUACIÓN SEDE SERVICIOS GENERALES | [6 empty] | OBRA |  | READECUACIÓN SEDE SERVICIOS GENERALES | [6 empty] | OBRA |  | READECUACIÓN SEDE SERVICIOS GENERALES | [6 empty] | OBRA |  | READECUACIÓN SEDE SERVICIOS GENERALES | [6 empty] | OBRA |  | READECUACIÓN SEDE SERVICIOS GENERALES
LOCALIZACIÓN |  | UNIVERSIDAD DEL CAUCA -SERVICIOS GENERALES | [7 empty] | LOCALIZACIÓN |  | UNIVERSIDAD DEL CAUCA -SERVICIOS GENERALES | [6 empty] | LOCALIZACIÓN |  | UNIVERSIDAD DEL CAUCA -SERVICIOS GENERALES | [6 empty] | LOCALIZACIÓN |  | UNIVERSIDAD DEL CAUCA -SERVICIOS GENERALES | [6 empty] | LOCALIZACIÓN |  | UNIVERSIDAD DEL CAUCA -SERVICIOS GENERALES | [6 empty] | LOCALIZACIÓN |  | UNIVERSIDAD DEL CAUCA -SERVICIOS GENERALES
CONTRATANTE |  | UNIVERSIDAD DEL CAUCA | [7 empty] | CONTRATANTE |  | UNIVERSIDAD DEL CAUCA | [6 empty] | CONTRATANTE |  | UNIVERSIDAD DEL CAUCA | [6 empty] | CONTRATANTE |  | UNIVERSIDAD DEL CAUCA | [6 empty] | CONTRATANTE |  | UNIVERSIDAD DEL CAUCA | [6 empty] | CONTRATANTE |  | UNIVERSIDAD DEL CAUCA
ELABORO |  | ING. JOHN JAIRO LEDEZMA SOLANO | [7 empty] | ELABORO |  | ING. JOHN JAIRO LEDEZMA SOLANO | [6 empty] | ELABORO |  | ING. JOHN JAIRO LEDEZMA SOLANO | [6 empty] | ELABORO |  | ING. JOHN JAIRO LEDEZMA SOLANO | [6 empty] | ELABORO |  | ING. JOHN JAIRO LEDEZMA SOLANO | [6 empty] | ELABORO |  | ING. JOHN JAIRO LEDEZMA SOLANO
FECHA |  | FEBRERO DE 2011 |  |  | MP 19202-128892 CAU |  |  |  |  | FECHA |  | FEBRERO DE 2011 |  |  | MP 19202-128892 CAU |  |  |  | FECHA |  | FEBRERO DE 2011 |  |  | MP 19202-128892 CAU |  |  |  | FECHA |  | FEBRERO DE 2011 |  |  | MP 19202-128892 CAU |  |  |  | FECHA |  | FEBRERO DE 2011 |  |  | MP 19202-128892 CAU |  |  |  | FECHA |  | FEBRERO DE 2011 |  |  | MP 19202-128892 CAU
CODIGO | CAPITULO | PRELIMINARES |  |  | UNIDAD | M² | HOJA |  |  | CODIGO | CAPITULO | ESTRUCTURA |  |  | UNIDAD | ML | HOJA |  | CODIGO | CAPITULO | MAMPOSTERIA |  |  | UNIDAD | M² | HOJA |  | CODIGO | CAPITULO | PISOS |  |  | UNIDAD | M² | HOJA |  | CODIGO | CAPITULO | CARPINTERIA METALICA |  |  | UNIDAD | UND | HOJA |  | CODIGO | CAPITULO | MANTENIMIENTO Y LIMPIEZA |  |  | UNIDAD | ML | HOJA
1 | [6 empty] | 3 | DE | 10 | 4 | [7 empty] | DE | 5 | [7 empty] | DE | 6 | [7 empty] | DE | 7 | [7 empty] | DE | 8 | [7 empty] | DE
CODIGO | ACTIVIDAD | RETIRO DE PISO EN BALDOSA |  |  | OBSERVACIONES |  |  |  |  | CODIGO | ACTIVIDAD | VIGA DE CIMENTACION EN CONCRETO REFORZADO DE 30X 30 INCLUYE FORMALETA, CONCRETO DE 3000PSI Y ACERO DE (4200KG/CM2) |  |  | OBSERVACIONES |  |  |  | CODIGO | ACTIVIDAD | REPELLO MUROS MORTEROS 1:3 |  |  | OBSERVACIONES |  |  |  | CODIGO | ACTIVIDAD | PISO EN TABLON DE 30x30cm y 12mm DE ESPESOR CON MORTERODE NIVELACION 1:3 1/4x26 Y NARIZ EN "L" ESPECIAL COLOR ARENA TIPO MOORE O SIMILAR) |  |  | OBSERVACIONES |  |  |  | CODIGO | ACTIVIDAD | SUMINISTRO E INSTALACION VENTANA EN ALUMINIO ANODIZADO NATURAL EN MATERIAL DE VIDRIO EN 5MM TEMPLADO. |  |  | OBSERVACIONES |  |  |  | CODIGO | ACTIVIDAD | MANTENIMIENTO CANALES |  |  | OBSERVACIONES
1.03 | [9 empty] | 4.03 | [8 empty] | 5.03 | [8 empty] | 6.03 | [8 empty] | 7.03 | [8 empty] | 9.01
I - EQUIPO | [9 empty] | I - EQUIPO | [8 empty] | I - EQUIPO | [8 empty] | I - EQUIPO | [8 empty] | I - EQUIPO | [8 empty] | I - EQUIPO
DESCRIPCIÓN |  |  | TIPO | TARIFA HORARIA ($/H) |  | RENDIMIENTO (H/M2) |  | VALOR |  | DESCRIPCIÓN |  |  | TIPO | TARIFA HORARIA ($/H) |  | RENDIMIENTO (H/M2) |  | VALOR | DESCRIPCIÓN |  |  | TIPO | TARIFA HORARIA ($/H) |  | RENDIMIENTO (H/M2) |  | VALOR | DESCRIPCIÓN |  |  | TIPO | TARIFA HORARIA ($/H) |  | RENDIMIENTO (H/M2) |  | VALOR | DESCRIPCIÓN |  |  | TIPO | TARIFA HORARIA ($/H) |  | RENDIMIENTO (H/M2) |  | VALOR | DESCRIPCIÓN |  |  | TIPO | TARIFA HORARIA ($/H) |  | RENDIMIENTO (H/M2) |  | VALOR
Herramienta Menor (5%) |  |  | Global |  |  |  |  | 202.5 |  | Herramienta menor (5%) |  |  | Global |  |  |  |  | 405 | Herramienta menor (5%) |  |  | Global |  |  |  |  | 135 | Herramienta menor (5%) |  |  | Global | 0 |  |  |  | 450 | Herramienta menor (5%) |  |  | Global | 0 |  |  |  | 787.5 | Herramienta menor (5%) |  |  | Global | 0 |  |  |  | 225
[46 empty] | ANDAMIO TUBULAR X 1.00 M |  |  | M2 | 0 |  | 0.4 |  | 0
[6 empty] | SUBTOTAL |  | 202.5 | [7 empty] | SUBTOTAL |  | 405 | [6 empty] | SUBTOTAL |  | 135 | [6 empty] | SUBTOTAL |  | 450 | [6 empty] | SUBTOTAL |  | 787.5 | [6 empty] | SUBTOTAL |  | 225
II - MATERIALES | [9 empty] | II - MATERIALES | [8 empty] | II - MATERIALES | [8 empty] | II - MATERIALES | [8 empty] | II - MATERIALES | [8 empty] | II - MATERIALES
DESCRIPCIÓN |  |  | UND |  | CANTIDAD | PRECIO UNITARIO |  | VALOR |  | DESCRIPCIÓN |  |  | UND |  | CANTIDAD | PRECIO UNITARIO |  | VALOR | DESCRIPCIÓN |  |  | UND |  | CANTIDAD | PRECIO UNITARIO |  | VALOR | DESCRIPCIÓN |  |  | UND |  | CANTIDAD | PRECIO UNITARIO |  | VALOR | DESCRIPCIÓN |  |  | UND |  | CANTIDAD | PRECIO UNITARIO |  | VALOR | DESCRIPCIÓN |  |  | UND |  | CANTIDAD | PRECIO UNITARIO |  | VALOR
[10 empty] | CONCRETO 3000 PSI (21 MPA) |  |  | M3 |  | 0.09 | 300000 |  | 27000 | MORTERO 1 : 3 |  |  | M3 |  | 0.025 | 260000 |  | 6500 | MORTERO 1 : 3 |  |  | M3 |  | 0.02 | 260000 |  | 5200 | SOLDADURA 6011 X 1/8" |  |  | KLG |  | 0.2 | 13000 |  | 2600 | PINTURA EPOXICA DE ALTOS SOLIDOSPINTUCO |  |  | GLN |  | 0.02 | 50000 |  | 1000
[10 empty] | ACERO (4200 Kg/M2) |  |  | KG |  | 4.43 | 2500 |  | 11075 | DESPERDICIO |  |  | % |  | 0.15 | 6422.5 |  | 963.375 | Tablon de 30x30 |  |  | UND |  | 1.11 | 4500 |  | 4995 | ANTICORROSIVO PHCL |  |  | GLN |  | 0.04 | 45000 |  | 1800 | PINTURA LAVABLE EN ACEITE PINTUCO |  |  | GLN |  | 0.02 | 50000 |  | 1000
[10 empty] | TABLA CEP 1 CARA 20X300X2.5 CM |  |  | Unidad X 3M |  | 1.2 | 7000 |  | 8400 | [9 empty] | PEGADOR BLANCO |  |  | KG |  | 0.5 | 1500 |  | 750 | VIDRIO TRANSP. 4 MM |  |  | M2 |  | 1.05 | 24000 |  | 25200 | DESPERDICIO |  |  | % |  | 0.05 | 2000 |  | 100
[10 empty] | BASTIDOR ECONOMICO |  |  | Unidad X 3M |  | 0.6 | 2500 |  | 1500 | [9 empty] | CEMENTO BLANCO X KG |  |  | KG |  | 1 | 1250 |  | 1250 | SILICONA TRANSPARENT |  |  | UND |  | 0.5 | 7000 |  | 3500
[10 empty] | PUNTILLA DE 2" |  |  | Libra |  | 0.1 | 2200 |  | 220 | [9 empty] | DESPERDICIO |  |  | % |  | 0.05 | 17307 |  | 865.35 | LAM.COLD ROLLED C.20 1.0MM - 100X200CM |  |  | UND |  | 1.5 | 55000 |  | 82500
[10 empty] | ALAMBRE DE AMARRE |  |  | KG |  | 0.07 | 2800 |  | 196
[10 empty] | DESPERDICIO |  |  | % |  | 0.05 | 48391 |  | 2419.55
[6 empty] | SUBTOTAL |  | 0 | [7 empty] | SUBTOTAL |  | 50810.55 | [6 empty] | SUBTOTAL |  | 7463.375 | [6 empty] | SUBTOTAL |  | 13060.35 | [6 empty] | SUBTOTAL |  | 115600 | [6 empty] | SUBTOTAL |  | 2100
III - TRANSPORTES | [9 empty] | III - TRANSPORTES | [8 empty] | III - TRANSPORTES | [8 empty] | III - TRANSPORTES | [8 empty] | III - TRANSPORTES | [8 empty] | III - TRANSPORTES
MATERIAL |  | VOL-PESO | DISTANCIA | (M³ O Ton)/KM |  | TARIFA |  | VALOR |  | MATERIAL |  | VOL-PESO | DISTANCIA | (M³ O Ton)/KM |  | TARIFA |  | VALOR | MATERIAL |  | VOL-PESO | DISTANCIA | (M³ O Ton)/KM |  | TARIFA |  | VALOR | MATERIAL |  | VOL-PESO | DISTANCIA | (M³ O Ton)/KM |  | TARIFA |  | VALOR | MATERIAL |  | VOL-PESO | DISTANCIA | (M³ O Ton)/KM |  | TARIFA |  | VALOR | MATERIAL |  | VOL-PESO | DISTANCIA | (M³ O Ton)/KM |  | TARIFA |  | VALOR
[6 empty] | SUBTOTAL |  | 0 | [7 empty] | SUBTOTAL |  | 0 | [6 empty] | SUBTOTAL |  | 0 | [6 empty] | SUBTOTAL |  | 0 | [6 empty] | SUBTOTAL |  | 0 | [6 empty] | SUBTOTAL |  | 0
IV - MANO DE OBRA | [9 empty] | IV - MANO DE OBRA | [8 empty] | IV - MANO DE OBRA | [8 empty] | IV - MANO DE OBRA | [8 empty] | IV - MANO DE OBRA | [8 empty] | IV - MANO DE OBRA
TRABAJADOR | [5 empty] | REND. |  | VALOR |  | TRABAJADOR | [5 empty] | REND. |  | VALOR | TRABAJADOR | [5 empty] | REND. |  | VALOR | TRABAJADOR | [5 empty] | REND. |  | VALOR | TRABAJADOR | [5 empty] | REND. |  | VALOR | TRABAJADOR | [5 empty] | REND. |  | VALOR
CUADRILLA 1 O + 2 A | [5 empty] | 2.30 M2/H |  | 4050 |  | CUADRILLA 1 O + 3 A | [7 empty] | 8100 | CUADRILLA 1 O + 2 A | [5 empty] | 70M2/DIA |  | 2700 | CUADRILLA 1 O + 2 A | [7 empty] | 9000 | CUADRILLA 1 O + 1 A | [7 empty] | 15750 | CUADRILLA 1 O + 1 A | [5 empty] | 25ML/DIA |  | 4500
[6 empty] | SUBTOTAL |  | 4050 | [7 empty] | SUBTOTAL |  | 8100 | [6 empty] | SUBTOTAL |  | 2700 | [6 empty] | SUBTOTAL |  | 9000 | [6 empty] | SUBTOTAL |  | 15750 | [6 empty] | SUBTOTAL |  | 4500
V - COSTOS INDIRECTOS | [9 empty] | V - COSTOS INDIRECTOS | [8 empty] | V - COSTOS INDIRECTOS | [8 empty] | V - COSTOS INDIRECTOS | [8 empty] | V - COSTOS INDIRECTOS | [8 empty] | V - COSTOS INDIRECTOS
DESCRIPCIÓN | [5 empty] | PORCENTAJE |  | VALOR |  | DESCRIPCIÓN | [5 empty] | PORCENTAJE |  | VALOR | DESCRIPCIÓN | [5 empty] | PORCENTAJE |  | VALOR | DESCRIPCIÓN | [5 empty] | PORCENTAJE |  | VALOR | DESCRIPCIÓN | [5 empty] | PORCENTAJE |  | VALOR | DESCRIPCIÓN | [5 empty] | PORCENTAJE |  | VALOR
ADMINISTRACIÓN DE OBRA, IMPREVISTOS Y UTILIDAD | [5 empty] | 25% |  | 1063.125 |  | ADMINISTRACIÓN DE OBRA, IMPREVISTOS Y UTILIDAD | [5 empty] | 25% |  | 14828.8875 | ADMINISTRACIÓN DE OBRA, IMPREVISTOS Y UTILIDAD | [5 empty] | 25% |  | 2574.5938 | ADMINISTRACIÓN DE OBRA, IMPREVISTOS Y UTILIDAD | [5 empty] | 25% |  | 5627.5875 | ADMINISTRACIÓN DE OBRA, IMPREVISTOS Y UTILIDAD | [5 empty] | 25% |  | 33034.375 | ADMINISTRACIÓN DE OBRA, IMPREVISTOS Y UTILIDAD | [5 empty] | 25% |  | 1706.25
[6 empty] | SUBTOTAL |  | 1063.125 | [7 empty] | SUBTOTAL |  | 14828.8875 | [6 empty] | SUBTOTAL |  | 2574.5938 | [6 empty] | SUBTOTAL |  | 5627.5875 | [6 empty] | SUBTOTAL |  | 33034.375 | [6 empty] | SUBTOTAL |  | 1706.25
VALOR TOTAL DEL ITEM | [7 empty] | 6000 |  | VALOR TOTAL DEL ITEM | [7 empty] | 61000 | VALOR TOTAL DEL ITEM | [7 empty] | 14821 | VALOR TOTAL DEL ITEM | [7 empty] | 37000 | VALOR TOTAL DEL ITEM | [7 empty] | 165171.875 | VALOR TOTAL DEL ITEM | [7 empty] | 8531.25
ANALISIS DE PRECIOS UNITARIOS | [9 empty] | ANALISIS DE PRECIOS UNITARIOS | [8 empty] | ANALISIS DE PRECIOS UNITARIOS | [8 empty] | ANALISIS DE PRECIOS UNITARIOS | [8 empty] | ANALISIS DE PRECIOS UNITARIOS | [8 empty] | ANALISIS DE PRECIOS UNITARIOS
OBRA |  | READECUACIÓN SEDE SERVICIOS GENERALES | [7 empty] | OBRA |  | READECUACIÓN SEDE SERVICIOS GENERALES | [6 empty] | OBRA |  | READECUACIÓN SEDE SERVICIOS GENERALES | [6 empty] | OBRA |  | READECUACIÓN SEDE SERVICIOS GENERALES | [6 empty] | OBRA |  | READECUACIÓN SEDE SERVICIOS GENERALES | [6 empty] | OBRA |  | READECUACIÓN SEDE SERVICIOS GENERALES
LOCALIZACIÓN |  | UNIVERSIDAD DEL CAUCA -SERVICIOS GENERALES | [7 empty] | LOCALIZACIÓN |  | UNIVERSIDAD DEL CAUCA -SERVICIOS GENERALES | [6 empty] | LOCALIZACIÓN |  | UNIVERSIDAD DEL CAUCA -SERVICIOS GENERALES | [6 empty] | LOCALIZACIÓN |  | UNIVERSIDAD DEL CAUCA -SERVICIOS GENERALES | [6 empty] | LOCALIZACIÓN |  | UNIVERSIDAD DEL CAUCA -SERVICIOS GENERALES | [6 empty] | LOCALIZACIÓN |  | UNIVERSIDAD DEL CAUCA -SERVICIOS GENERALES
CONTRATANTE |  | UNIVERSIDAD DEL CAUCA | [7 empty] | CONTRATANTE |  | UNIVERSIDAD DEL CAUCA | [6 empty] | CONTRATANTE |  | UNIVERSIDAD DEL CAUCA | [6 empty] | CONTRATANTE |  | UNIVERSIDAD DEL CAUCA | [6 empty] | CONTRATANTE |  | UNIVERSIDAD DEL CAUCA | [6 empty] | CONTRATANTE |  | UNIVERSIDAD DEL CAUCA
ELABORO |  | ING. JOHN JAIRO LEDEZMA SOLANO | [7 empty] | ELABORO |  | ING. JOHN JAIRO LEDEZMA SOLANO | [6 empty] | ELABORO |  | ING. JOHN JAIRO LEDEZMA SOLANO | [6 empty] | ELABORO |  | ING. JOHN JAIRO LEDEZMA SOLANO | [6 empty] | ELABORO |  | ING. JOHN JAIRO LEDEZMA SOLANO | [6 empty] | ELABORO |  | ING. JOHN JAIRO LEDEZMA SOLANO
FECHA |  | FEBRERO DE 2011 |  |  | MP 19202-128892 CAU |  |  |  |  | FECHA |  | FEBRERO DE 2011 |  |  | MP 19202-128892 CAU |  |  |  | FECHA |  | FEBRERO DE 2011 |  |  | MP 19202-128892 CAU |  |  |  | FECHA |  | FEBRERO DE 2011 |  |  | MP 19202-128892 CAU |  |  |  | FECHA |  | FEBRERO DE 2011 |  |  | MP 19202-128892 CAU |  |  |  | FECHA |  | FEBRERO DE 2011 |  |  | MP 19202-128892 CAU
CODIGO | CAPITULO | PRELIMINARES |  |  | UNIDAD | UND | HOJA |  |  | CODIGO | CAPITULO | ESTRUCTURA |  |  | UNIDAD | ML | HOJA |  | CODIGO | CAPITULO | MAMPOSTERIA |  |  | UNIDAD | M² | HOJA |  | CODIGO | CAPITULO | MAMPOSTERIA |  |  | UNIDAD | M² | HOJA |  | CODIGO | CAPITULO | CARPINTERIA METALICA |  |  | UNIDAD | M² | HOJA |  | CODIGO | CAPITULO | MANTENIMIENTO Y LIMPIEZA |  |  | UNIDAD | #REF! | HOJA
1 | [6 empty] | 4 | DE | 10 | 4 | [7 empty] | DE | 5 | [7 empty] | DE | 6 | [7 empty] | DE | 7 | [7 empty] | DE | 8 | [7 empty] | DE
CODIGO | ACTIVIDAD | DESMONTE PUERTA CASETA PORTERIA |  |  | OBSERVACIONES |  |  |  |  | CODIGO | ACTIVIDAD | VIGA DE CUBIERTA EN CONCRETO REFORZADO DE 30X 50 INCLUYE FORMALETA, CONCRETO DE 3000PSI Y ACERO DE (4200KG/CM2) |  |  | OBSERVACIONES |  |  |  | CODIGO | ACTIVIDAD | ESTUCO PLASTICO PARA MUROS CON ESTUCO PLASTICO DE SIKA |  |  | OBSERVACIONES |  |  |  | CODIGO | ACTIVIDAD | PISO EN BALDOSA ALFA CAFÉ TRAFICO 5 (30 X 30 CM) CON MORTERO DE NIVELACION INCLUYE DESTRONQUE PULIDO Y BRILLADO |  |  | OBSERVACIONES |  |  |  | CODIGO | ACTIVIDAD | CONSTRUCCION DE CIELO FALSO EN SUPERBOARD, INSTALADO SOBRE PERFILERIA ROLADA CALIBRE 26, cada 40 cm, CON TRATAMIENTO DE JUNTAS TIPO JOINT COMPOUND SOBRE CINTA MALLA. INCLUYE ESTUCO Y PINTURAVINILO TIPO I A TRES (3) MANOS, ESPESOR LAMINA SUPERBOARD 6 mm. |  |  | OBSERVACIONES |  |  |  | CODIGO | ACTIVIDAD | #REF! |  |  | OBSERVACIONES
1.04 | [9 empty] | 4.04 | [8 empty] | 5.04 | [8 empty] | 6.04 | [8 empty] | 2.02 | [8 empty] | #REF!
I - EQUIPO | [9 empty] | I - EQUIPO | [8 empty] | I - EQUIPO | [8 empty] | I - EQUIPO | [8 empty] | I - EQUIPO | [8 empty] | I - EQUIPO
DESCRIPCIÓN |  |  | TIPO | TARIFA HORARIA ($/H) |  | RENDIMIENTO (H/M2) |  | VALOR |  | DESCRIPCIÓN |  |  | TIPO | TARIFA HORARIA ($/H) |  | RENDIMIENTO (H/M2) |  | VALOR | DESCRIPCIÓN |  |  | TIPO | TARIFA HORARIA ($/H) |  | RENDIMIENTO (H/M2) |  | VALOR | DESCRIPCIÓN |  |  | TIPO | TARIFA HORARIA ($/H) |  | RENDIMIENTO (H/M2) |  | VALOR | DESCRIPCIÓN |  |  | TIPO | TARIFA HORARIA ($/H) |  | RENDIMIENTO (H/M2) |  | VALOR | DESCRIPCIÓN |  |  | TIPO | TARIFA HORARIA ($/H) |  | RENDIMIENTO (H/M2) |  | VALOR
Herramienta Menor (5%) |  |  | Global |  |  |  |  | 562.5 |  | Herramienta menor (5%) |  |  | Global |  |  |  |  | 675 | Herramienta menor (5%) |  |  | Global |  |  |  |  | 180 | Herramienta menor (5%) |  |  | Global |  |  |  |  | 450 | Herramienta menor (5%) |  |  | Global | 0 |  |  |  | 900 | Herramienta menor (5%) |  |  | Global | 0 |  |  |  | #REF!
[10 empty] | ANDAMIO METALICO TUBULAR |  |  | Global | 20000 |  |  |  | 1000 | [18 empty] | Andamio Metalico tubular |  |  | M2 | 950 |  |  |  | 950
[6 empty] | SUBTOTAL |  | 562.5 | [7 empty] | SUBTOTAL |  | 1675 | [6 empty] | SUBTOTAL |  | 180 | [6 empty] | SUBTOTAL |  | 450 | [6 empty] | SUBTOTAL |  | 1850 | [6 empty] | SUBTOTAL |  | #REF!
II - MATERIALES | [9 empty] | II - MATERIALES | [8 empty] | II - MATERIALES | [8 empty] | II - MATERIALES | [8 empty] | II - MATERIALES | [8 empty] | II - MATERIALES
DESCRIPCIÓN |  |  | UND |  | CANTIDAD | PRECIO UNITARIO |  | VALOR |  | DESCRIPCIÓN |  |  | UND |  | CANTIDAD | PRECIO UNITARIO |  | VALOR | DESCRIPCIÓN |  |  | UND |  | CANTIDAD | PRECIO UNITARIO |  | VALOR | DESCRIPCIÓN |  |  | UND |  | CANTIDAD | PRECIO UNITARIO |  | VALOR | DESCRIPCIÓN |  |  | UND |  | CANTIDAD | PRECIO UNITARIO |  | VALOR | DESCRIPCIÓN |  |  | UND |  | CANTIDAD | PRECIO UNITARIO |  | VALOR
[10 empty] | CONCRETO 3000 PSI (21 MPA) |  |  | M3 |  | 0.15 | 300000 |  | 45000 | ESTUCO PLASTICO SIKA |  |  | GLN |  | 0.25 | 15000 |  | 3750 | MORTERO 1 : 3 |  |  | M3 |  | 0.02 | 260000 |  | 5200 | CIELO FALSO CON SOPORTE |  |  | M2 |  | 1 | 30000 |  | 30000 |  |  |  | UND |  |  |  |  | 0
[10 empty] | ACERO (4200 Kg/M2) |  |  | KG |  | 13.79 | 2500 |  | 34475 | [9 empty] | BALDOSA TIPO ALFA TRAFICO 5 COLOR CAFÉ DE 30 X 30 |  |  | UND |  | 1 | 19000 |  | 19000 | PERFIL PERIMETRAL |  |  | ML |  | 0.3 | 6000 |  | 1800 |  |  |  | ML |  |  |  |  | 0
[10 empty] | TABLA CEP 1 CARA 20X300X2.5 CM |  |  | Unidad X 3M |  | 1.2 | 7000 |  | 8400 | [9 empty] | PEGADOR BLANCO |  |  | KG |  | 0.5 | 1500 |  | 750 | [12 empty] | LB |  |  |  |  | 0
[10 empty] | BASTIDOR ECONOMICO |  |  | Unidad X 3M |  | 0.6 | 2500 |  | 1500 | [9 empty] | CEMENTO BLANCO X KG |  |  | KG |  | 1 | 1250 |  | 1250 | [12 empty] | GLN |  |  |  |  | 0
[10 empty] | PUNTILLA DE 2" |  |  | Libra |  | 0.1 | 2200 |  | 220 | [9 empty] | DESPERDICIO |  |  | % |  | 0.05 | 17307 |  | 865.35 | [12 empty] | GLN
[10 empty] | ALAMBRE DE AMARRE |  |  | KG |  | 0.07 | 2800 |  | 196
[10 empty] | DESPERDICIO |  |  | % |  | 0.05 | 89791 |  | 4489.55
[6 empty] | SUBTOTAL |  | 0 | [7 empty] | SUBTOTAL |  | 94280.55 | [6 empty] | SUBTOTAL |  | 3750 | [6 empty] | SUBTOTAL |  | 27065.35 | [6 empty] | SUBTOTAL |  | 31800 | [6 empty] | SUBTOTAL |  | 0
III - TRANSPORTES | [9 empty] | III - TRANSPORTES | [8 empty] | III - TRANSPORTES | [8 empty] | III - TRANSPORTES | [8 empty] | III - TRANSPORTES | [8 empty] | III - TRANSPORTES
MATERIAL |  | VOL-PESO | DISTANCIA | (M³ O Ton)/KM |  | TARIFA |  | VALOR |  | MATERIAL |  | VOL-PESO | DISTANCIA | (M³ O Ton)/KM |  | TARIFA |  | VALOR | MATERIAL |  | VOL-PESO | DISTANCIA | (M³ O Ton)/KM |  | TARIFA |  | VALOR | MATERIAL |  | VOL-PESO | DISTANCIA | (M³ O Ton)/KM |  | TARIFA |  | VALOR | MATERIAL |  | VOL-PESO | DISTANCIA | (M³ O Ton)/KM |  | TARIFA |  | VALOR | MATERIAL |  | VOL-PESO | DISTANCIA | (M³ O Ton)/KM |  | TARIFA |  | VALOR
[6 empty] | SUBTOTAL |  | 0 | [7 empty] | SUBTOTAL |  | 0 | [6 empty] | SUBTOTAL |  | 0 | [6 empty] | SUBTOTAL |  | 0 | [6 empty] | SUBTOTAL |  | 0 | [6 empty] | SUBTOTAL |  | 0
IV - MANO DE OBRA | [9 empty] | IV - MANO DE OBRA | [8 empty] | IV - MANO DE OBRA | [8 empty] | IV - MANO DE OBRA | [8 empty] | IV - MANO DE OBRA | [8 empty] | IV - MANO DE OBRA
TRABAJADOR | [5 empty] | REND. |  | VALOR |  | TRABAJADOR | [5 empty] | REND. |  | VALOR | TRABAJADOR | [5 empty] | REND. |  | VALOR | TRABAJADOR | [5 empty] | REND. |  | VALOR | TRABAJADOR | [5 empty] | REND. |  | VALOR | TRABAJADOR | [5 empty] | REND. |  | VALOR
CUADRILLA 1 O + 2 A | [5 empty] | 2 UND/H |  | 11250 |  | CUADRILLA 1 O + 3 A | [7 empty] | 13500 | CUADRILLA 1 O + 2 A | [5 empty] | 20M2/DIA |  | 3600 | CUADRILLA 1 O + 2 A | [5 empty] | 20M2/DIA |  | 9000 | CUADRILLA 1 O + 2 A | [7 empty] | 18000 | CUADRILLA 1 O + 1 A | [7 empty] | #REF!
[6 empty] | SUBTOTAL |  | 11250 | [7 empty] | SUBTOTAL |  | 13500 | [6 empty] | SUBTOTAL |  | 3600 | [6 empty] | SUBTOTAL |  | 9000 | [6 empty] | SUBTOTAL |  | 18000 | [8 empty] | #REF!
V - COSTOS INDIRECTOS | [9 empty] | V - COSTOS INDIRECTOS | [8 empty] | V - COSTOS INDIRECTOS | [8 empty] | V - COSTOS INDIRECTOS | [8 empty] | V - COSTOS INDIRECTOS | [8 empty] | V - COSTOS INDIRECTOS
DESCRIPCIÓN | [5 empty] | PORCENTAJE |  | VALOR |  | DESCRIPCIÓN | [5 empty] | PORCENTAJE |  | VALOR | DESCRIPCIÓN | [5 empty] | PORCENTAJE |  | VALOR | DESCRIPCIÓN | [5 empty] | PORCENTAJE |  | VALOR | DESCRIPCIÓN | [5 empty] | PORCENTAJE |  | VALOR | DESCRIPCIÓN | [5 empty] | PORCENTAJE |  | VALOR
ADMINISTRACIÓN DE OBRA, IMPREVISTOS Y UTILIDAD | [5 empty] | 25% |  | 2953.125 |  | ADMINISTRACIÓN DE OBRA, IMPREVISTOS Y UTILIDAD | [5 empty] | 25% |  | 27363.8875 | ADMINISTRACIÓN DE OBRA, IMPREVISTOS Y UTILIDAD | [5 empty] | 25% |  | 1882.5 | ADMINISTRACIÓN DE OBRA, IMPREVISTOS Y UTILIDAD | [5 empty] | 25% |  | 9128.8375 | ADMINISTRACIÓN DE OBRA, IMPREVISTOS Y UTILIDAD | [5 empty] | 25% |  | 12912.5 | ADMINISTRACIÓN DE OBRA, IMPREVISTOS Y UTILIDAD | [7 empty] | #REF!
[6 empty] | SUBTOTAL |  | 2953.125 | [7 empty] | SUBTOTAL |  | 27363.8875 | [6 empty] | SUBTOTAL |  | 1882.5 | [6 empty] | SUBTOTAL |  | 9128.8375 | [6 empty] | SUBTOTAL |  | 12912.5 | [6 empty] | SUBTOTAL |  | #REF!
VALOR TOTAL DEL ITEM | [7 empty] | 28822.5 |  | VALOR TOTAL DEL ITEM | [7 empty] | 104000 | VALOR TOTAL DEL ITEM | [7 empty] | 4120 | VALOR TOTAL DEL ITEM | [7 empty] | 64230 | VALOR TOTAL DEL ITEM | [7 empty] | 48300 | VALOR TOTAL DEL ITEM | [7 empty] | #REF!
ANALISIS DE PRECIOS UNITARIOS | [9 empty] | ANALISIS DE PRECIOS UNITARIOS | [8 empty] | ANALISIS DE PRECIOS UNITARIOS | [8 empty] | ANALISIS DE PRECIOS UNITARIOS | [8 empty] | ANALISIS DE PRECIOS UNITARIOS | [8 empty] | ANALISIS DE PRECIOS UNITARIOS
OBRA |  | READECUACIÓN SEDE SERVICIOS GENERALES | [7 empty] | OBRA |  | READECUACIÓN SEDE SERVICIOS GENERALES | [6 empty] | OBRA |  | READECUACIÓN SEDE SERVICIOS GENERALES | [6 empty] | OBRA |  | READECUACIÓN SEDE SERVICIOS GENERALES | [6 empty] | OBRA |  | READECUACIÓN SEDE SERVICIOS GENERALES | [6 empty] | OBRA |  | READECUACIÓN SEDE SERVICIOS GENERALES
LOCALIZACIÓN |  | UNIVERSIDAD DEL CAUCA -SERVICIOS GENERALES | [7 empty] | LOCALIZACIÓN |  | UNIVERSIDAD DEL CAUCA -SERVICIOS GENERALES | [6 empty] | LOCALIZACIÓN |  | UNIVERSIDAD DEL CAUCA -SERVICIOS GENERALES | [6 empty] | LOCALIZACIÓN |  | UNIVERSIDAD DEL CAUCA -SERVICIOS GENERALES | [6 empty] | LOCALIZACIÓN |  | UNIVERSIDAD DEL CAUCA -SERVICIOS GENERALES | [6 empty] | LOCALIZACIÓN |  | UNIVERSIDAD DEL CAUCA -SERVICIOS GENERALES
CONTRATANTE |  | UNIVERSIDAD DEL CAUCA | [7 empty] | CONTRATANTE |  | UNIVERSIDAD DEL CAUCA | [6 empty] | CONTRATANTE |  | UNIVERSIDAD DEL CAUCA | [6 empty] | CONTRATANTE |  | UNIVERSIDAD DEL CAUCA | [6 empty] | CONTRATANTE |  | UNIVERSIDAD DEL CAUCA | [6 empty] | CONTRATANTE |  | UNIVERSIDAD DEL CAUCA
ELABORO |  | ING. JOHN JAIRO LEDEZMA SOLANO | [7 empty] | ELABORO |  | ING. JOHN JAIRO LEDEZMA SOLANO | [6 empty] | ELABORO |  | ING. JOHN JAIRO LEDEZMA SOLANO | [6 empty] | ELABORO |  | ING. JOHN JAIRO LEDEZMA SOLANO | [6 empty] | ELABORO |  | ING. JOHN JAIRO LEDEZMA SOLANO | [6 empty] | ELABORO |  | ING. JOHN JAIRO LEDEZMA SOLANO
FECHA |  | FEBRERO DE 2011 |  |  | MP 19202-128892 CAU |  |  |  |  | FECHA |  | FEBRERO DE 2011 |  |  | MP 19202-128892 CAU |  |  |  | FECHA |  | FEBRERO DE 2011 |  |  | MP 19202-128892 CAU |  |  |  | FECHA |  | FEBRERO DE 2011 |  |  | MP 19202-128892 CAU |  |  |  | FECHA |  | FEBRERO DE 2011 |  |  | MP 19202-128892 CAU |  |  |  | FECHA |  | FEBRERO DE 2011 |  |  | MP 19202-128892 CAU
CODIGO | CAPITULO | PRELIMINARES |  |  | UNIDAD | UND | HOJA |  |  | CODIGO | CAPITULO | ESTRUCTURA |  |  | UNIDAD | UND | HOJA |  | CODIGO | CAPITULO | MAMPOSTERIA |  |  | UNIDAD | M² | HOJA |  | CODIGO | CAPITULO | MAMPOSTERIA |  |  | UNIDAD | M² | HOJA |  | CODIGO | CAPITULO | CARPINTERIA METALICA |  |  | UNIDAD | M² | HOJA |  | CODIGO | CAPITULO | MANTENIMIENTO Y LIMPIEZA |  |  | UNIDAD | M² | HOJA
1 | [7 empty] | DE | 10 | 4 | [7 empty] | DE | 5 | [7 empty] | DE | 6 | [7 empty] | DE | 7 | [7 empty] | DE | 8 | [7 empty] | DE
CODIGO | ACTIVIDAD | DESMONTE PUERTAS INTERNAS |  |  | OBSERVACIONES |  |  |  |  | CODIGO | ACTIVIDAD | CERCHA METALICA TIPO 1 de longitud 16.63 con angulos de 2" X 1/8" con anticorrosivo PHCL, según diseño. |  |  | OBSERVACIONES |  |  |  | CODIGO | ACTIVIDAD | PINTURA BLANCA TIPO VINILO I A 3 MANOS. |  |  | OBSERVACIONES |  |  |  | CODIGO | ACTIVIDAD | PISO EN CAUCHO SINTETICO.NATURAL, ANTIDESLIZANTE Y RESISTENTE A LA TENSIÓN (ESTOPEROL DE 3.5 MM DE ESPESOR) |  |  | OBSERVACIONES |  |  |  | CODIGO | ACTIVIDAD | CESPED BAJO ADOQUIN HUECO CON TIERRA NEGRA Y PASTO KIKUYO |  |  | OBSERVACIONES |  |  |  | CODIGO | ACTIVIDAD | RASQUETEADO, REPELLO Y PINTURA |  |  | OBSERVACIONES
1.05 | [9 empty] | 4.05 | [8 empty] | 5.05 | [8 empty] | 6.05 | [8 empty] | 8.02 | [8 empty] | 9.02
I - EQUIPO | [9 empty] | I - EQUIPO | [8 empty] | I - EQUIPO | [8 empty] | I - EQUIPO | [8 empty] | I - EQUIPO | [8 empty] | I - EQUIPO
DESCRIPCIÓN |  |  | TIPO | TARIFA HORARIA ($/H) |  | RENDIMIENTO (H/M2) |  | VALOR |  | DESCRIPCIÓN |  |  | TIPO | TARIFA HORARIA ($/H) |  | RENDIMIENTO (H/M2) |  | VALOR | DESCRIPCIÓN |  |  | TIPO | TARIFA HORARIA ($/H) |  | RENDIMIENTO (H/M2) |  | VALOR | DESCRIPCIÓN |  |  | TIPO | TARIFA HORARIA ($/H) |  | RENDIMIENTO (H/M2) |  | VALOR | DESCRIPCIÓN |  |  | TIPO | TARIFA HORARIA ($/H) |  | RENDIMIENTO (H/M2) |  | VALOR | DESCRIPCIÓN |  |  | TIPO | TARIFA HORARIA ($/H) |  | RENDIMIENTO (H/M2) |  | VALOR
Herramienta Menor (5%) |  |  | Global |  |  |  |  | 450 |  | SOLDADOR ELECTRICO (DIA) |  |  | Global | 40000 |  |  |  | 2000 | Herramienta menor (5%) |  |  | Global |  |  |  |  | 90 | Herramienta menor (5%) |  |  | Global |  |  |  |  | 0 | Herramienta menor (5%) |  |  | Global | 0 |  |  |  | 675 | Herramienta menor (5%) |  |  | Global | 0 |  |  |  | 180
[10 empty] | ANDAMIO METALICO TUBULAR |  |  | Global | 20000 |  |  |  | 1000 | Andamio Metalico tubular |  |  | M2 | 950 |  |  |  | 950
[10 empty] | OXICORTE (OXIGENO - ACETILENO) |  |  | Global | 20000 |  |  |  | 1000 | [15 empty] | SUBTOTAL |  | 0
[10 empty] | Herramienta menor (5%) |  |  | Global |  |  |  |  | 7200
[6 empty] | SUBTOTAL |  | 450 | [7 empty] | SUBTOTAL |  | 11200 | [24 empty] | SUBTOTAL |  | 675 | [6 empty] | SUBTOTAL |  | 180
II - MATERIALES | [9 empty] | II - MATERIALES | [8 empty] | II - MATERIALES | [8 empty] | II - MATERIALES | [8 empty] | II - MATERIALES | [8 empty] | II - MATERIALES
DESCRIPCIÓN |  |  | UND |  | CANTIDAD | PRECIO UNITARIO |  | VALOR |  | DESCRIPCIÓN |  |  | UND |  | CANTIDAD | PRECIO UNITARIO |  | VALOR | DESCRIPCIÓN |  |  | UND |  | CANTIDAD | PRECIO UNITARIO |  | VALOR | DESCRIPCIÓN |  |  | UND |  | CANTIDAD | PRECIO UNITARIO |  | VALOR | DESCRIPCIÓN |  |  | UND |  | CANTIDAD | PRECIO UNITARIO |  | VALOR | DESCRIPCIÓN |  |  | UND |  | CANTIDAD | PRECIO UNITARIO |  | VALOR
[10 empty] | SOLDADURA 6011 X 1/8" |  |  | KLG |  | 0.72 | 13000 |  | 9360 | PINTURA EPOXICA DE ALTOS SOLIDOSPINTUCO |  |  | M2 |  | 0.05 | 65000 |  | 3250 | MORTERO 1 : 3 |  |  | M3 |  | 0.05 | 260000 |  | 13000 | ARENA |  |  | M3 |  | 0.04 | 50000 |  | 2000 | MORTERO 1 : 3 |  |  | M3 |  | 0.015 | 260000 |  | 3900
[10 empty] | ANTICORROSIVO PHCL |  |  | GLN |  | 0.05 | 45000 |  | 2250 | [8 empty] | 0 | Estoperol negro 3.5mm de espesor |  |  | M2 |  | 1 | 40000 |  | 40000 | ADOQUIN |  |  | M2 |  | 1.05 | 25000 |  | 26250 | DESPERDICIO |  |  | % |  | 0.15 | 3900 |  | 585
[10 empty] | ANGULO 2"X1/8" |  |  | KG |  | 724.12 | 2500 |  | 1810300 | [8 empty] | 0 | [8 empty] | 0 | DESPERDICIO |  |  | % |  | 0.05 | 28250 |  | 1412.5 | PINTURA EPOXICA DE ALTOS SOLIDOSPINTUCO |  |  | M2 |  | 0.07 | 65000 |  | 4550
[10 empty] | TORNILLO DE ANCLAJE |  |  | UND |  | 4 | 3000 |  | 12000 | [18 empty] | CESPED |  |  | M2 |  | 0.04 | 42000 |  | 1680
[10 empty] | DESPERDICIO |  |  | % |  | 0.05 | 1821910 |  | 91095.5
[6 empty] | SUBTOTAL |  | 0 | [7 empty] | SUBTOTAL |  | 1925005.5 | [6 empty] | SUBTOTAL |  | 3250 | [6 empty] | SUBTOTAL |  | 53000 | [6 empty] | SUBTOTAL |  | 31342.5 | [6 empty] | SUBTOTAL |  | 9035
III - TRANSPORTES | [9 empty] | III - TRANSPORTES | [8 empty] | III - TRANSPORTES | [8 empty] | III - TRANSPORTES | [8 empty] | III - TRANSPORTES | [8 empty] | III - TRANSPORTES
MATERIAL |  | VOL-PESO | DISTANCIA | (M³ O Ton)/KM |  | TARIFA |  | VALOR |  | MATERIAL |  | VOL-PESO | DISTANCIA | (M³ O Ton)/KM |  | TARIFA |  | VALOR | MATERIAL |  | VOL-PESO | DISTANCIA | (M³ O Ton)/KM |  | TARIFA |  | VALOR | MATERIAL |  | VOL-PESO | DISTANCIA | (M³ O Ton)/KM |  | TARIFA |  | VALOR | MATERIAL |  | VOL-PESO | DISTANCIA | (M³ O Ton)/KM |  | TARIFA |  | VALOR | MATERIAL |  | VOL-PESO | DISTANCIA | (M³ O Ton)/KM |  | TARIFA |  | VALOR
[6 empty] | SUBTOTAL |  | 0 | [7 empty] | SUBTOTAL |  | 0 | [6 empty] | SUBTOTAL |  | 0 | [6 empty] | SUBTOTAL |  | 0 | [6 empty] | SUBTOTAL |  | 0 | [6 empty] | SUBTOTAL |  | 0
IV - MANO DE OBRA | [9 empty] | IV - MANO DE OBRA | [8 empty] | IV - MANO DE OBRA | [8 empty] | IV - MANO DE OBRA | [8 empty] | IV - MANO DE OBRA | [8 empty] | IV - MANO DE OBRA
TRABAJADOR | [5 empty] | REND. |  | VALOR |  | TRABAJADOR | [5 empty] | REND. |  | VALOR | TRABAJADOR | [5 empty] | REND. |  | VALOR | TRABAJADOR | [5 empty] | REND. |  | VALOR | TRABAJADOR | [5 empty] | REND. |  | VALOR | TRABAJADOR | [5 empty] | REND. |  | VALOR
CUADRILLA 1 O + 1 A | [5 empty] | 2 UND/H |  | 9000 |  | CUADRILLA 1 O + 3 A | [7 empty] | 144000 | CUADRILLA 1 O + 1 A | [7 empty] | 1800 | CUADRILLA 1 O + 1 A | [7 empty] | 8550 | CUADRILLA 1 O + 2 A | [7 empty] | 13500 | CUADRILLA 1 O + 1 A | [5 empty] | 25ML/DIA |  | 3600
[6 empty] | SUBTOTAL |  | 9000 | [7 empty] | SUBTOTAL |  | 144000 | [6 empty] | SUBTOTAL |  | 1800 | [6 empty] | SUBTOTAL |  | 8550 | [6 empty] | SUBTOTAL |  | 13500 | [6 empty] | SUBTOTAL |  | 3600
V - COSTOS INDIRECTOS | [9 empty] | V - COSTOS INDIRECTOS | [8 empty] | V - COSTOS INDIRECTOS | [8 empty] | V - COSTOS INDIRECTOS | [8 empty] | V - COSTOS INDIRECTOS | [8 empty] | V - COSTOS INDIRECTOS
DESCRIPCIÓN | [5 empty] | PORCENTAJE |  | VALOR |  | DESCRIPCIÓN | [5 empty] | PORCENTAJE |  | VALOR | DESCRIPCIÓN | [5 empty] | PORCENTAJE |  | VALOR | DESCRIPCIÓN | [5 empty] | PORCENTAJE |  | VALOR | DESCRIPCIÓN | [5 empty] | PORCENTAJE |  | VALOR | DESCRIPCIÓN | [5 empty] | PORCENTAJE |  | VALOR
ADMINISTRACIÓN DE OBRA, IMPREVISTOS Y UTILIDAD | [5 empty] | 25% |  | 2362.5 |  | ADMINISTRACIÓN DE OBRA, IMPREVISTOS Y UTILIDAD | [5 empty] | 25% |  | 520051.375 | ADMINISTRACIÓN DE OBRA, IMPREVISTOS Y UTILIDAD | [5 empty] | 25% |  | 1262.5 | ADMINISTRACIÓN DE OBRA, IMPREVISTOS Y UTILIDAD | [5 empty] | 25% |  | 15387.5 | ADMINISTRACIÓN DE OBRA, IMPREVISTOS Y UTILIDAD | [5 empty] | 25% |  | 11379.375 | ADMINISTRACIÓN DE OBRA, IMPREVISTOS Y UTILIDAD | [5 empty] | 25% |  | 3203.75
[6 empty] | SUBTOTAL |  | 2362.5 | [7 empty] | SUBTOTAL |  | 520051.375 | [6 empty] | SUBTOTAL |  | 1262.5 | [6 empty] | SUBTOTAL |  | 15387.5 | [6 empty] | SUBTOTAL |  | 11379.375 | [6 empty] | SUBTOTAL |  | 3203.75
VALOR TOTAL DEL ITEM | [7 empty] | 40351.5 |  | VALOR TOTAL DEL ITEM | [7 empty] | 2600256.875 | VALOR TOTAL DEL ITEM | [7 empty] | 4831 | VALOR TOTAL DEL ITEM | [7 empty] | 76937.5 | VALOR TOTAL DEL ITEM | [7 empty] | 56221.875 | VALOR TOTAL DEL ITEM | [7 empty] | 16018.75
ANALISIS DE PRECIOS UNITARIOS | [9 empty] | ANALISIS DE PRECIOS UNITARIOS | [8 empty] | ANALISIS DE PRECIOS UNITARIOS | [17 empty] | ANALISIS DE PRECIOS UNITARIOS
OBRA |  | READECUACIÓN SEDE SERVICIOS GENERALES | [7 empty] | OBRA |  | READECUACIÓN SEDE SERVICIOS GENERALES | [6 empty] | OBRA |  | READECUACIÓN SEDE SERVICIOS GENERALES | [15 empty] | OBRA |  | READECUACIÓN SEDE SERVICIOS GENERALES
LOCALIZACIÓN |  | UNIVERSIDAD DEL CAUCA -SERVICIOS GENERALES | [7 empty] | LOCALIZACIÓN |  | UNIVERSIDAD DEL CAUCA -SERVICIOS GENERALES | [6 empty] | LOCALIZACIÓN |  | UNIVERSIDAD DEL CAUCA -SERVICIOS GENERALES | [15 empty] | LOCALIZACIÓN |  | UNIVERSIDAD DEL CAUCA -SERVICIOS GENERALES
CONTRATANTE |  | UNIVERSIDAD DEL CAUCA | [7 empty] | CONTRATANTE |  | UNIVERSIDAD DEL CAUCA | [6 empty] | CONTRATANTE |  | UNIVERSIDAD DEL CAUCA | [15 empty] | CONTRATANTE |  | UNIVERSIDAD DEL CAUCA
ELABORO |  | ING. JOHN JAIRO LEDEZMA SOLANO | [7 empty] | ELABORO |  | ING. JOHN JAIRO LEDEZMA SOLANO | [6 empty] | ELABORO |  | ING. JOHN JAIRO LEDEZMA SOLANO | [15 empty] | ELABORO |  | ING. JOHN JAIRO LEDEZMA SOLANO
FECHA |  | FEBRERO DE 2011 |  |  | MP 19202-128892 CAU |  |  |  |  | FECHA |  | FEBRERO DE 2011 |  |  | MP 19202-128892 CAU |  |  |  | FECHA |  | FEBRERO DE 2011 |  |  | MP 19202-128892 CAU | [12 empty] | FECHA |  | FEBRERO DE 2011 |  |  | MP 19202-128892 CAU
CODIGO | CAPITULO | PRELIMINARES |  |  | UNIDAD | UND | HOJA |  |  | CODIGO | CAPITULO | ESTRUCTURA |  |  | UNIDAD | UND | HOJA |  | CODIGO | CAPITULO | ESTRUCTURA |  |  | UNIDAD | M2 | HOJA | [10 empty] | CODIGO | CAPITULO | CARPINTERIA METALICA |  |  | UNIDAD | UND | HOJA
1 | [7 empty] | DE | 10 | 4 | [7 empty] | DE | 5 | [7 empty] | DE | [9 empty] | 7 | [7 empty] | DE
CODIGO | ACTIVIDAD | DESMONTE PORTON |  |  | OBSERVACIONES |  |  |  |  | CODIGO | ACTIVIDAD | CERCHA METALICA TIPO 2 de longitud de 18,09 con angulos de 2"X 1/8" con anticorrosivo PHCL, según diseño. |  |  | OBSERVACIONES |  |  |  | CODIGO | ACTIVIDAD | CONSTRUCCION DE MURO DOBLE CARA EN LAMINAS DE SUPERBOARD 10 mm, SOBRE PERFILERIA COMO SE MUESTRA EN EL PLANO ANEXO, CON TRATAMIENTO DE JUNTAS CON MASILLA TIPO JOINT COMPOUND SOBRE CINTA MALLA. ACABADO EN ESTUCO Y PINTURA TIPO VINILO I, A TRES (3) MANOS, INCLUYE ANCLAJE A LOSA. |  |  | OBSERVACIONES | [12 empty] | CODIGO | ACTIVIDAD | SUMISTRO E INSTALACIÓN DE SANITARIO COMPLETO REF. STILO 30535 COLOR: BONE, INCLUYE ACOPLE DE MANGUERA Y ACCESORIOS |  |  | OBSERVACIONES
1.06 | [9 empty] | 4.06 | [8 empty] | 2.01 | [17 empty] | 3.01
I - EQUIPO | [9 empty] | I - EQUIPO | [8 empty] | I - EQUIPO | [17 empty] | I - EQUIPO
DESCRIPCIÓN |  |  | TIPO | TARIFA HORARIA ($/H) |  | RENDIMIENTO (H/M2) |  | VALOR |  | DESCRIPCIÓN |  |  | TIPO | TARIFA HORARIA ($/H) |  | RENDIMIENTO (H/M2) |  | VALOR | DESCRIPCIÓN |  |  | TIPO | TARIFA HORARIA ($/H) |  | RENDIMIENTO (H/M2) |  | VALOR | [9 empty] | DESCRIPCIÓN |  |  | TIPO | TARIFA HORARIA ($/H) |  | RENDIMIENTO (H/M2) |  | VALOR
Herramienta Menor (5%) |  |  | Global |  |  |  |  | 675 |  | ANDAMIO METALICO TUBULAR |  |  | Global | 20000 |  |  |  | 1000 | [18 empty] | Herramienta menor (5%) |  |  | Global | 0 |  |  |  | 800
[10 empty] | SOLDADOR ELECTRICO (DIA) |  |  | Global | 40000 |  | 0 |  | 2000 | Herramienta menor (5%) |  |  | Global |  |  |  |  | 382.5
[10 empty] | OXICORTE (OXIGENO - ACETILENO) |  |  | Global | 20000 |  | 0 |  | 1000
[10 empty] | Herramienta menor (5%) |  |  | Global |  |  |  |  | 7200
[6 empty] | SUBTOTAL |  | 675 | [7 empty] | SUBTOTAL |  | 11200 | [6 empty] | SUBTOTAL |  | 382.5 | [15 empty] | SUBTOTAL |  | 800
II - MATERIALES | [9 empty] | II - MATERIALES | [8 empty] | II - MATERIALES | [17 empty] | II - MATERIALES
DESCRIPCIÓN |  |  | UND |  | CANTIDAD | PRECIO UNITARIO |  | VALOR |  | DESCRIPCIÓN |  |  | UND |  | CANTIDAD | PRECIO UNITARIO |  | VALOR | DESCRIPCIÓN |  |  | UND |  | CANTIDAD | PRECIO UNITARIO |  | VALOR | [9 empty] | DESCRIPCIÓN |  |  | UND |  | CANTIDAD | PRECIO UNITARIO |  | VALOR
[10 empty] | SOLDADURA 6011 X 1/8" |  |  | KLG |  | 0.32 | 13000 |  | 4160 | PERLIN 100X50X0,2CM |  |  | KG |  | 17.97 | 2500 |  | 44925 | [9 empty] | sanitario completo Ref. STILO 30535 Color: BONE, incluye acople de manguera y accesorios |  |  | UND |  | 1 | 120000 |  | 120000
[10 empty] | ANTICORROSIVO PHCL |  |  | GLN |  | 0.05 | 45000 |  | 2250 | PANEL DE YESO |  |  | M2 |  | 2 | 32000 |  | 64000 | [9 empty] | CEMENTO BLANCO |  |  | KG |  | 6 | 1300 |  | 7800
[10 empty] | ANGULO 2"X1/8" |  |  | KG |  | 844.05 | 2500 |  | 2110125 | DESPERDICIO |  |  | % |  | 0.05 | 32000 |  | 1600 | [9 empty] | DESPERDICIO |  |  | % |  | 0.05 | 7800 |  | 390
[10 empty] | TORNILLO DE ANCLAJE |  |  | UND |  | 4 | 3000 |  | 12000 | [26 empty] | 0
[10 empty] | DESPERDICIO |  |  | % |  | 0.05 | 2116535 |  | 105826.75 | [26 empty] | 0
[37 empty] | Lavamanos fenix 4 conj. Cr Iincluye griferia |  |  | UN |  | 1
[6 empty] | SUBTOTAL |  | 0 | [7 empty] | SUBTOTAL |  | 2234361.75 | [6 empty] | SUBTOTAL |  | 110525 | [15 empty] | SUBTOTAL |  | 128190
III - TRANSPORTES | [9 empty] | III - TRANSPORTES | [8 empty] | III - TRANSPORTES | [17 empty] | III - TRANSPORTES
MATERIAL |  | VOL-PESO | DISTANCIA | (M³ O Ton)/KM |  | TARIFA |  | VALOR |  | MATERIAL |  | VOL-PESO | DISTANCIA | (M³ O Ton)/KM |  | TARIFA |  | VALOR | MATERIAL |  | VOL-PESO | DISTANCIA | (M³ O Ton)/KM |  | TARIFA |  | VALOR | [9 empty] | MATERIAL |  | VOL-PESO | DISTANCIA | (M³ O Ton)/KM |  | TARIFA |  | VALOR
[6 empty] | SUBTOTAL |  | 0 | [7 empty] | SUBTOTAL |  | 0 | [6 empty] | SUBTOTAL |  | 0 | [15 empty] | SUBTOTAL |  | 0
IV - MANO DE OBRA | [9 empty] | IV - MANO DE OBRA | [8 empty] | IV - MANO DE OBRA | [17 empty] | IV - MANO DE OBRA
TRABAJADOR | [5 empty] | REND. |  | VALOR |  | TRABAJADOR | [5 empty] | REND. |  | VALOR | TRABAJADOR | [5 empty] | REND. |  | VALOR | [9 empty] | TRABAJADOR | [5 empty] | REND. |  | VALOR
CUADRILLA 1 O + 2 A | [5 empty] | 2 UND/DIA |  | 13500 |  | CUADRILLA 1 O + 3 A | [7 empty] | 144000 | CUADRILLA 1 O + 2 A | [7 empty] | 7650 | [9 empty] | CUADRILLA 1 O + 1 A | [7 empty] | 16000
[6 empty] | SUBTOTAL |  | 13500 | [7 empty] | SUBTOTAL |  | 144000 | [6 empty] | SUBTOTAL |  | 7650 | [15 empty] | SUBTOTAL |  | 16000
V - COSTOS INDIRECTOS | [9 empty] | V - COSTOS INDIRECTOS | [8 empty] | V - COSTOS INDIRECTOS | [17 empty] | V - COSTOS INDIRECTOS
DESCRIPCIÓN | [5 empty] | PORCENTAJE |  | VALOR |  | DESCRIPCIÓN | [5 empty] | PORCENTAJE |  | VALOR | DESCRIPCIÓN | [5 empty] | PORCENTAJE |  | VALOR | [9 empty] | DESCRIPCIÓN | [5 empty] | PORCENTAJE |  | VALOR
ADMINISTRACIÓN DE OBRA, IMPREVISTOS Y UTILIDAD | [5 empty] | 25% |  | 3543.75 |  | ADMINISTRACIÓN DE OBRA, IMPREVISTOS Y UTILIDAD | [5 empty] | 25% |  | 597390.4375 | ADMINISTRACIÓN DE OBRA, IMPREVISTOS Y UTILIDAD | [5 empty] | 25% |  | 29639.375 | [9 empty] | ADMINISTRACIÓN DE OBRA, IMPREVISTOS Y UTILIDAD | [5 empty] | 25% |  | 36247.5
[6 empty] | SUBTOTAL |  | 3543.75 | [7 empty] | SUBTOTAL |  | 597390.4375 | [6 empty] | SUBTOTAL |  | 29639.375 | [15 empty] | SUBTOTAL |  | 36247.5
VALOR TOTAL DEL ITEM | [7 empty] | 109525.5 |  | VALOR TOTAL DEL ITEM | [7 empty] | 2986952.1875 | VALOR TOTAL DEL ITEM | [7 empty] | 92547 | [9 empty] | VALOR TOTAL DEL ITEM | [7 empty] | 278754
ANALISIS DE PRECIOS UNITARIOS | [9 empty] | ANALISIS DE PRECIOS UNITARIOS
OBRA |  | READECUACIÓN SEDE SERVICIOS GENERALES | [7 empty] | OBRA |  | READECUACIÓN SEDE SERVICIOS GENERALES
LOCALIZACIÓN |  | UNIVERSIDAD DEL CAUCA -SERVICIOS GENERALES | [7 empty] | LOCALIZACIÓN |  | UNIVERSIDAD DEL CAUCA -SERVICIOS GENERALES
CONTRATANTE |  | UNIVERSIDAD DEL CAUCA | [7 empty] | CONTRATANTE |  | UNIVERSIDAD DEL CAUCA
ELABORO |  | ING. JOHN JAIRO LEDEZMA SOLANO | [7 empty] | ELABORO |  | ING. JOHN JAIRO LEDEZMA SOLANO
FECHA |  | FEBRERO DE 2011 |  |  | MP 19202-128892 CAU |  |  |  |  | FECHA |  | FEBRERO DE 2011 |  |  | MP 19202-128892 CAU
CODIGO | CAPITULO | PRELIMINARES |  |  | UNIDAD | UND | HOJA |  |  | CODIGO | CAPITULO | ESTRUCTURA |  |  | UNIDAD | M² | HOJA
1 | [7 empty] | DE |  | 4 | [7 empty] | DE
CODIGO | ACTIVIDAD | DESMONTE VENTANA |  |  | OBSERVACIONES |  |  |  |  | CODIGO | ACTIVIDAD | LAMINA DE POLICARBONATO MACIZO 2.0 MM DE 2.05 X 3.05, ver plano. |  |  | OBSERVACIONES
1.07 | [9 empty] | 4.07
I - EQUIPO | [9 empty] | I - EQUIPO
DESCRIPCIÓN |  |  | TIPO | TARIFA HORARIA ($/H) |  | RENDIMIENTO (H/M2) |  | VALOR |  | DESCRIPCIÓN |  |  | TIPO | TARIFA HORARIA ($/H) |  | RENDIMIENTO (H/M2) |  | VALOR
Herramienta Menor (5%) |  |  | Global |  |  |  |  | 180 |  | Herramienta menor (5%) |  |  | Global |  |  |  |  | 675
[10 empty] | ANDAMIO METALICO TUBULAR |  |  | Global | 20000 |  |  |  | 1400
[6 empty] | SUBTOTAL |  | 180 | [7 empty] | SUBTOTAL |  | 2075
II - MATERIALES | [9 empty] | II - MATERIALES
DESCRIPCIÓN |  |  | UND |  | CANTIDAD | PRECIO UNITARIO |  | VALOR |  | DESCRIPCIÓN |  |  | UND |  | CANTIDAD | PRECIO UNITARIO |  | VALOR
[10 empty] | LAMINA EN POLICARBONATO ALVEOLAR DE 6mm con todos sus elementos para su correcta instalacion |  |  | M2 |  | 1.05 | 87500 |  | 91875
[10 empty] | ARANDELA NEOPRENO |  |  | UND |  | 3 | 200 |  | 600
[10 empty] | ESPIGO ALUM.-TUERCA 250MM |  |  | UND |  | 3 | 1200 |  | 3600
[6 empty] | SUBTOTAL |  | 0 | [7 empty] | SUBTOTAL |  | 96075
III - TRANSPORTES | [9 empty] | III - TRANSPORTES
MATERIAL |  | VOL-PESO | DISTANCIA | (M³ O Ton)/KM |  | TARIFA |  | VALOR |  | MATERIAL |  | VOL-PESO | DISTANCIA | (M³ O Ton)/KM |  | TARIFA |  | VALOR
[6 empty] | SUBTOTAL |  | 0 | [7 empty] | SUBTOTAL |  | 0
IV - MANO DE OBRA | [9 empty] | IV - MANO DE OBRA
TRABAJADOR | [5 empty] | REND. |  | VALOR |  | TRABAJADOR | [5 empty] | REND. |  | VALOR
CUADRILLA 1 O + 2 A | [5 empty] | 4/H |  | 3600 |  | CUADRILLA 1 O + 3 A | [7 empty] | 13500
[6 empty] | SUBTOTAL |  | 3600 | [7 empty] | SUBTOTAL |  | 13500
V - COSTOS INDIRECTOS | [9 empty] | V - COSTOS INDIRECTOS
DESCRIPCIÓN | [5 empty] | PORCENTAJE |  | VALOR |  | DESCRIPCIÓN | [5 empty] | PORCENTAJE |  | VALOR
ADMINISTRACIÓN DE OBRA, IMPREVISTOS Y UTILIDAD | [5 empty] | 25% |  | 945 |  | ADMINISTRACIÓN DE OBRA, IMPREVISTOS Y UTILIDAD | [5 empty] | 25% |  | 27912.5
[6 empty] | SUBTOTAL |  | 945 | [7 empty] | SUBTOTAL |  | 27912.5
VALOR TOTAL DEL ITEM | [7 empty] | 4431.6 |  | VALOR TOTAL DEL ITEM | [7 empty] | 139562.5
ANALISIS DE PRECIOS UNITARIOS | [9 empty] | ANALISIS DE PRECIOS UNITARIOS
OBRA |  | READECUACIÓN SEDE SERVICIOS GENERALES | [7 empty] | OBRA |  | READECUACIÓN SEDE SERVICIOS GENERALES
LOCALIZACIÓN |  | UNIVERSIDAD DEL CAUCA -SERVICIOS GENERALES | [7 empty] | LOCALIZACIÓN |  | UNIVERSIDAD DEL CAUCA -SERVICIOS GENERALES
CONTRATANTE |  | UNIVERSIDAD DEL CAUCA | [7 empty] | CONTRATANTE |  | UNIVERSIDAD DEL CAUCA
ELABORO |  | ING. JOHN JAIRO LEDEZMA SOLANO | [7 empty] | ELABORO |  | ING. JOHN JAIRO LEDEZMA SOLANO
FECHA |  | FEBRERO DE 2011 |  |  | MP 19202-128892 CAU |  |  |  |  | FECHA |  | FEBRERO DE 2011 |  |  | MP 19202-128892 CAU
CODIGO | CAPITULO | PRELIMINARES |  |  | UNIDAD | M³ | HOJA |  |  | CODIGO | CAPITULO | ESTRUCTURA |  |  | UNIDAD | UND | HOJA
1 | [7 empty] | DE |  | 4 | [7 empty] | DE
CODIGO | ACTIVIDAD | BOTE DE MATERIAL COMUN |  |  | OBSERVACIONES |  |  |  |  | CODIGO | ACTIVIDAD | SOPORTE METALICO CUBIERTA CON TUBO METALICO DE 2" Y PLATINA DE HIERRO DE E= 10mm, según diseño. |  |  | OBSERVACIONES
1.08 | [9 empty] | 4.08
I - EQUIPO | [9 empty] | I - EQUIPO
DESCRIPCIÓN |  |  | TIPO | TARIFA HORARIA ($/H) |  | RENDIMIENTO (H/M2) |  | VALOR |  | DESCRIPCIÓN |  |  | TIPO | TARIFA HORARIA ($/H) |  | RENDIMIENTO (H/M2) |  | VALOR
Herramienta Menor (5%) |  |  | Global |  |  |  |  | 385.7143 |  | SOLDADOR ELECTRICO (DIA) |  |  | Global | 40000 |  | 0 |  | 2000
CARRETA BUGUI 2 LLATAS |  |  | DIA | 30000 |  | 0.01 |  | 300 |  | Herramienta menor (5%) |  |  | Global | 0 |  |  |  | 1260
[6 empty] | SUBTOTAL |  | 685.7143 | [7 empty] | SUBTOTAL |  | 3260
II - MATERIALES | [9 empty] | II - MATERIALES
DESCRIPCIÓN |  |  | UND |  | CANTIDAD | PRECIO UNITARIO |  | VALOR |  | DESCRIPCIÓN |  |  | UND |  | CANTIDAD | PRECIO UNITARIO |  | VALOR
[10 empty] | PERNOS |  |  | UND |  | 5 | 5500 |  | 27500
[10 empty] | TUBO METALICO 2" |  |  | KG |  | 43.61 | 2500 |  | 109025
[10 empty] | SOLDADURA 6011 X 1/8" |  |  | KLG |  | 0.06 | 13000 |  | 780
[10 empty] | Platina hierro |  |  | kg |  | 5.51 | 3000 |  | 16530
[6 empty] | SUBTOTAL |  | 0 | [7 empty] | SUBTOTAL |  | 153835
III - TRANSPORTES | [9 empty] | III - TRANSPORTES
MATERIAL |  | VOL-PESO | DISTANCIA | (M³ O Ton)/KM |  | TARIFA |  | VALOR |  | MATERIAL |  | VOL-PESO | DISTANCIA | (M³ O Ton)/KM |  | TARIFA |  | VALOR
[6 empty] | SUBTOTAL |  | 0 | [7 empty] | SUBTOTAL |  | 0
IV - MANO DE OBRA | [9 empty] | IV - MANO DE OBRA
TRABAJADOR | [5 empty] | REND. |  | VALOR |  | TRABAJADOR | [5 empty] | REND. |  | VALOR
CUADRILLA 1 O + 2 A | [5 empty] | 3 M3/H |  | 7714.2857 |  | CUADRILLA 1 O + 3 A | [7 empty] | 25200
[6 empty] | SUBTOTAL |  | 7714.2857 | [7 empty] | SUBTOTAL |  | 25200
V - COSTOS INDIRECTOS | [9 empty] | V - COSTOS INDIRECTOS
DESCRIPCIÓN | [5 empty] | PORCENTAJE |  | VALOR |  | DESCRIPCIÓN | [5 empty] | PORCENTAJE |  | VALOR
ADMINISTRACIÓN DE OBRA, IMPREVISTOS Y UTILIDAD | [5 empty] | 25% |  | 2100 |  | ADMINISTRACIÓN DE OBRA, IMPREVISTOS Y UTILIDAD | [5 empty] | 25% |  | 45573.75
[6 empty] | SUBTOTAL |  | 2100 | [7 empty] | SUBTOTAL |  | 45573.75
VALOR TOTAL DEL ITEM | [7 empty] | 9882 |  | VALOR TOTAL DEL ITEM | [7 empty] | 227868.75
ANALISIS DE PRECIOS UNITARIOS | [9 empty] | ANALISIS DE PRECIOS UNITARIOS
OBRA |  | READECUACIÓN SEDE SERVICIOS GENERALES | [7 empty] | OBRA |  | READECUACIÓN SEDE SERVICIOS GENERALES
LOCALIZACIÓN |  | UNIVERSIDAD DEL CAUCA -SERVICIOS GENERALES | [7 empty] | LOCALIZACIÓN |  | UNIVERSIDAD DEL CAUCA -SERVICIOS GENERALES
CONTRATANTE |  | UNIVERSIDAD DEL CAUCA | [7 empty] | CONTRATANTE |  | UNIVERSIDAD DEL CAUCA
ELABORO |  | ING. JOHN JAIRO LEDEZMA SOLANO | [7 empty] | ELABORO |  | ING. JOHN JAIRO LEDEZMA SOLANO
FECHA |  | FEBRERO DE 2011 |  |  | MP 19202-128892 CAU |  |  |  |  | FECHA |  | FEBRERO DE 2011 |  |  | MP 19202-128892 CAU
CODIGO | CAPITULO | PRELIMINARES |  |  | UNIDAD | M² | HOJA |  |  | CODIGO | CAPITULO | ESTRUCTURA |  |  | UNIDAD | ML | HOJA
1 | [7 empty] | DE |  | 4 | [7 empty] | DE
CODIGO | ACTIVIDAD | LOCALIZACION GENERAL Y REPLANTEO DE MUROS |  |  | OBSERVACIONES |  |  |  |  | CODIGO | ACTIVIDAD | COLUMNETAS DE CONFINAMIENTO en concreto reforzado de de 30X 15cm incluye formaleta, concreto de 3000psi y acero de (4200kg/cm2) |  |  | OBSERVACIONES
1.09 | [9 empty] | 4.09
I - EQUIPO | [9 empty] | I - EQUIPO
DESCRIPCIÓN |  |  | TIPO | TARIFA HORARIA ($/H) |  | RENDIMIENTO (H/M2) |  | VALOR |  | DESCRIPCIÓN |  |  | TIPO | TARIFA HORARIA ($/H) |  | RENDIMIENTO (H/M2) |  | VALOR
Herramienta Menor (5%) |  |  | Global |  |  |  |  | 72 |  | Herramienta menor (5%) |  |  | Global |  |  |  |  | 450
0
[6 empty] | SUBTOTAL |  | 72 | [7 empty] | SUBTOTAL |  | 450
II - MATERIALES | [9 empty] | II - MATERIALES
DESCRIPCIÓN |  |  | UND |  | CANTIDAD | PRECIO UNITARIO |  | VALOR |  | DESCRIPCIÓN |  |  | UND |  | CANTIDAD | PRECIO UNITARIO |  | VALOR
MADERA PARA LOCALIZACION |  |  | M2 |  | 0.1 | 1500 |  | 150 |  | CONCRETO 3000 PSI (21 MPA) |  |  | M3 |  | 0.045 | 300000 |  | 13500
PUNTILLA COMUN |  |  | LB |  | 0.01 | 2800 |  | 28 |  | ACERO (4200 Kg/M2) |  |  | KG |  | 4.56 | 2500 |  | 11400
DESPERDICIO |  |  | % |  | 0.05 | 178 |  | 8.9 |  | TABLA CEP 1 CARA 20X300X2.5 CM |  |  | Unidad X 3M |  | 1.2 | 7000 |  | 8400
[10 empty] | BASTIDOR ECONOMICO |  |  | Unidad X 3M |  | 0.6 | 2500 |  | 1500
[10 empty] | PUNTILLA DE 2" |  |  | Libra |  | 0.1 | 2200 |  | 220
[10 empty] | ALAMBRE DE AMARRE |  |  | KG |  | 0.07 | 2800 |  | 196
[10 empty] | DESPERDICIO |  |  | % |  | 0.05 | 35216 |  | 1760.8
[6 empty] | SUBTOTAL |  | 186.9 | [7 empty] | SUBTOTAL |  | 36976.8
III - TRANSPORTES | [9 empty] | III - TRANSPORTES
MATERIAL |  | VOL-PESO | DISTANCIA | (M³ O Ton)/KM |  | TARIFA |  | VALOR |  | MATERIAL |  | VOL-PESO | DISTANCIA | (M³ O Ton)/KM |  | TARIFA |  | VALOR
[6 empty] | SUBTOTAL |  | 0 | [7 empty] | SUBTOTAL |  | 0
IV - MANO DE OBRA | [9 empty] | IV - MANO DE OBRA
TRABAJADOR | [5 empty] | REND. |  | VALOR |  | TRABAJADOR | [5 empty] | REND. |  | VALOR
CUADRILLA 1 O + 2 A | [5 empty] | 3 M3/H |  | 1440 |  | CUADRILLA 1 O + 3 A | [5 empty] | 20M2/DIA |  | 9000
[6 empty] | SUBTOTAL |  | 1440 | [7 empty] | SUBTOTAL |  | 9000
V - COSTOS INDIRECTOS | [9 empty] | V - COSTOS INDIRECTOS
DESCRIPCIÓN | [5 empty] | PORCENTAJE |  | VALOR |  | DESCRIPCIÓN | [5 empty] | PORCENTAJE |  | VALOR
ADMINISTRACIÓN DE OBRA, IMPREVISTOS Y UTILIDAD | [5 empty] | 25% |  | 424.725 |  | ADMINISTRACIÓN DE OBRA, IMPREVISTOS Y UTILIDAD | [5 empty] | 25% |  | 11606.7
[6 empty] | SUBTOTAL |  | 424.725 | [7 empty] | SUBTOTAL |  | 11606.7
VALOR TOTAL DEL ITEM | [7 empty] | 1360 |  | VALOR TOTAL DEL ITEM | [7 empty] | 57583.5
ANALISIS DE PRECIOS UNITARIOS | [9 empty] | ANALISIS DE PRECIOS UNITARIOS
OBRA |  | READECUACIÓN SEDE SERVICIOS GENERALES | [7 empty] | OBRA |  | READECUACIÓN SEDE SERVICIOS GENERALES
LOCALIZACIÓN |  | UNIVERSIDAD DEL CAUCA -SERVICIOS GENERALES | [7 empty] | LOCALIZACIÓN |  | UNIVERSIDAD DEL CAUCA -SERVICIOS GENERALES
CONTRATANTE |  | UNIVERSIDAD DEL CAUCA | [7 empty] | CONTRATANTE |  | UNIVERSIDAD DEL CAUCA
ELABORO |  | ING. JOHN JAIRO LEDEZMA SOLANO | [7 empty] | ELABORO |  | ING. JOHN JAIRO LEDEZMA SOLANO
FECHA |  | FEBRERO DE 2011 |  |  | MP 19202-128892 CAU |  |  |  |  | FECHA |  | FEBRERO DE 2011 |  |  | MP 19202-128892 CAU
CODIGO | CAPITULO | PRELIMINARES |  |  | UNIDAD | M² | HOJA |  |  | CODIGO | CAPITULO | ESTRUCTURA |  |  | UNIDAD | ML | HOJA
1 | [7 empty] | DE |  | 4 | [7 empty] | DE
CODIGO | ACTIVIDAD | DEMOLICION MAMPOSTERIA E=0.30 M |  |  | OBSERVACIONES |  |  |  |  | CODIGO | ACTIVIDAD | COLUMNAS CONCRETO REFORZADO en concreto reforzado de 30X 50 CM incluye formaleta, concreto de 3000psi y acero de (4200kg/cm2) |  |  | OBSERVACIONES
1.1 | [9 empty] | 4.1
I - EQUIPO | [9 empty] | I - EQUIPO
DESCRIPCIÓN |  |  | TIPO | TARIFA HORARIA ($/H) |  | RENDIMIENTO (H/M2) |  | VALOR |  | DESCRIPCIÓN |  |  | TIPO | TARIFA HORARIA ($/H) |  | RENDIMIENTO (H/M2) |  | VALOR
Herramienta Menor (5%) |  |  | Global |  |  |  |  | 270 |  | DESCRIPCIÓN |  |  | TIPO |  |  |  |  | 810
ANDAMIO TUBULAR X 1.00 M |  |  | M2 | 950 |  |  |  | 380 | [9 empty] | 0
[6 empty] | SUBTOTAL |  | 650 | [7 empty] | SUBTOTAL |  | 810
II - MATERIALES | [9 empty] | II - MATERIALES
DESCRIPCIÓN |  |  | UND |  | CANTIDAD | PRECIO UNITARIO |  | VALOR |  | DESCRIPCIÓN |  |  | UND |  | CANTIDAD | PRECIO UNITARIO |  | VALOR
[10 empty] | CONCRETO 3000 PSI (21 MPA) |  |  | M3 |  | 0.15 | 300000 |  | 45000
[10 empty] | ACERO (4200 Kg/M2) |  |  | KG |  | 8.37 | 2500 |  | 20925
[10 empty] | TABLA CEP 1 CARA 20X300X2.5 CM |  |  | Unidad X 3M |  | 1.2 | 7000 |  | 8400
[10 empty] | BASTIDOR ECONOMICO |  |  | Unidad X 3M |  | 0.6 | 2500 |  | 1500
[10 empty] | PUNTILLA DE 2" |  |  | Libra |  | 0.1 | 2200 |  | 220
[10 empty] | ALAMBRE DE AMARRE |  |  | KG |  | 0.07 | 2800 |  | 196
[10 empty] | DESPERDICIO |  |  | % |  | 0.05 | 35216 |  | 1760.8
[6 empty] | SUBTOTAL |  | 0 | [7 empty] | SUBTOTAL |  | 78001.8
III - TRANSPORTES | [9 empty] | III - TRANSPORTES
MATERIAL |  | VOL-PESO | DISTANCIA | (M³ O Ton)/KM |  | TARIFA |  | VALOR |  | MATERIAL |  | VOL-PESO | DISTANCIA | (M³ O Ton)/KM |  | TARIFA |  | VALOR
[6 empty] | SUBTOTAL |  | 0 | [7 empty] | SUBTOTAL |  | 0
IV - MANO DE OBRA | [9 empty] | IV - MANO DE OBRA
TRABAJADOR | [5 empty] | REND. |  | VALOR |  | TRABAJADOR | [5 empty] | REND. |  | VALOR
CUADRILLA 1 O + 2 A | [5 empty] | 5,80 M2/H |  | 5400 |  | CUADRILLA 1 O + 3 A | [5 empty] | 20M2/DIA |  | 16200
[6 empty] | SUBTOTAL |  | 5400 | [7 empty] | SUBTOTAL |  | 16200
V - COSTOS INDIRECTOS | [9 empty] | V - COSTOS INDIRECTOS
DESCRIPCIÓN | [5 empty] | PORCENTAJE |  | VALOR |  | DESCRIPCIÓN | [5 empty] | PORCENTAJE |  | VALOR
ADMINISTRACIÓN DE OBRA, IMPREVISTOS Y UTILIDAD | [5 empty] | 25% |  | 1512.5 |  | ADMINISTRACIÓN DE OBRA, IMPREVISTOS Y UTILIDAD | [5 empty] | 25% |  | 23752.95
[6 empty] | SUBTOTAL |  | 1512.5 | [7 empty] | SUBTOTAL |  | 23752.95
VALOR TOTAL DEL ITEM | [7 empty] | 6917.4 |  | VALOR TOTAL DEL ITEM | [7 empty] | 99000
ANALISIS DE PRECIOS UNITARIOS | [9 empty] | ANALISIS DE PRECIOS UNITARIOS
OBRA |  | READECUACIÓN SEDE SERVICIOS GENERALES | [7 empty] | OBRA |  | READECUACIÓN SEDE SERVICIOS GENERALES
LOCALIZACIÓN |  | UNIVERSIDAD DEL CAUCA -SERVICIOS GENERALES | [7 empty] | LOCALIZACIÓN |  | UNIVERSIDAD DEL CAUCA -SERVICIOS GENERALES
CONTRATANTE |  | UNIVERSIDAD DEL CAUCA | [7 empty] | CONTRATANTE |  | UNIVERSIDAD DEL CAUCA
ELABORO |  | ING. JOHN JAIRO LEDEZMA SOLANO | [7 empty] | ELABORO |  | ING. JOHN JAIRO LEDEZMA SOLANO
FECHA |  | FEBRERO DE 2011 |  |  | MP 19202-128892 CAU |  |  |  |  | FECHA |  | FEBRERO DE 2011 |  |  | MP 19202-128892 CAU
CODIGO | CAPITULO | PRELIMINARES |  |  | UNIDAD | M² | HOJA |  |  | CODIGO | CAPITULO | PRELIMINARES |  |  | UNIDAD | M² | HOJA
1 | [7 empty] | DE |  | 4 | [7 empty] | DE
CODIGO | ACTIVIDAD | DESMONTE CIELO FALSO |  |  | OBSERVACIONES |  |  |  |  | CODIGO | ACTIVIDAD | CUBIERTA CORRUGADA DE ASBESTO CEMENTO ETERNIT N°8 CON TODOS LOS ELEMENTOS PARA SU CORRECTA INSTALACION |  |  | OBSERVACIONES
1.11 | [9 empty] | 4.11
I - EQUIPO | [9 empty] | I - EQUIPO
DESCRIPCIÓN |  |  | TIPO | TARIFA HORARIA ($/H) |  | RENDIMIENTO (H/M2) |  | VALOR |  | DESCRIPCIÓN |  |  | TIPO | TARIFA HORARIA ($/H) |  | RENDIMIENTO (H/M2) |  | VALOR
Herramienta Menor (5%) |  |  | Global |  |  |  |  | 256.5 |  | Herramienta Menor (5%) |  |  | Global |  |  |  |  | 690
ANDAMIO TUBULAR X 1.00 M |  |  | M2 | 950 |  | 0.4 |  | 380 |  | Andamio Metalico tubular |  |  | M2 | 3.7 |  | 3515 |  | 950
[6 empty] | SUBTOTAL |  | 636.5 | [7 empty] | SUBTOTAL |  | 1640
II - MATERIALES | [9 empty] | II - MATERIALES
DESCRIPCIÓN |  |  | UND |  | CANTIDAD | PRECIO UNITARIO |  | VALOR |  | DESCRIPCIÓN |  |  | UND |  | CANTIDAD | PRECIO UNITARIO |  | VALOR
[10 empty] | CUBIERTA CORRUGADA DE ASBESTO CEMENTO ETERNIT N° 8 con todos los elementos para su correcta instalacion |  |  | UND |  | 0.5 | 42000 |  | 21000
[6 empty] | SUBTOTAL |  | 0 | [7 empty] | SUBTOTAL |  | 21000
III - TRANSPORTES | [9 empty] | III - TRANSPORTES
MATERIAL |  | VOL-PESO | DISTANCIA | (M³ O Ton)/KM |  | TARIFA |  | VALOR |  | MATERIAL |  | VOL-PESO | DISTANCIA | (M³ O Ton)/KM |  | TARIFA |  | VALOR
[6 empty] | SUBTOTAL |  | 0 | [7 empty] | SUBTOTAL |  | 0
IV - MANO DE OBRA | [9 empty] | IV - MANO DE OBRA
TRABAJADOR | [5 empty] | REND. |  | VALOR |  | TRABAJADOR | [5 empty] | REND. |  | VALOR
CUADRILLA 1 O + 2 A | [5 empty] | 8 M2/H |  | 5130 |  | CUADRILLA 1 O + 2 A | [5 empty] | 8 M2/H |  | 13800
[6 empty] | SUBTOTAL |  | 5130 | [7 empty] | SUBTOTAL |  | 13800
V - COSTOS INDIRECTOS | [9 empty] | V - COSTOS INDIRECTOS
DESCRIPCIÓN | [5 empty] | PORCENTAJE |  | VALOR |  | DESCRIPCIÓN | [5 empty] | PORCENTAJE |  | VALOR
ADMINISTRACIÓN DE OBRA, IMPREVISTOS Y UTILIDAD | [5 empty] | 25% |  | 1441.625 |  | ADMINISTRACIÓN DE OBRA, IMPREVISTOS Y UTILIDAD | [5 empty] | 25% |  | 9110
[6 empty] | SUBTOTAL |  | 1441.625 | [7 empty] | SUBTOTAL |  | 9110
VALOR TOTAL DEL ITEM | [7 empty] | 6571.53 |  | VALOR TOTAL DEL ITEM | [7 empty] | 45550
ANALISIS DE PRECIOS UNITARIOS
OBRA |  | READECUACIÓN SEDE SERVICIOS GENERALES
LOCALIZACIÓN |  | UNIVERSIDAD DEL CAUCA -SERVICIOS GENERALES
CONTRATANTE |  | UNIVERSIDAD DEL CAUCA
ELABORO |  | ING. JOHN JAIRO LEDEZMA SOLANO
FECHA |  | FEBRERO DE 2011 |  |  | MP 19202-128892 CAU
CODIGO | CAPITULO | PRELIMINARES |  |  | UNIDAD | M² | HOJA
1 | [7 empty] | DE
CODIGO | ACTIVIDAD | DEMOLICION DE ANDEN EN CONCRETO SIMPLE |  |  | OBSERVACIONES
1.12
I - EQUIPO
DESCRIPCIÓN |  |  | TIPO | TARIFA HORARIA ($/H) |  | RENDIMIENTO (H/M2) |  | VALOR
Herramienta Menor (5%) |  |  | Global |  |  |  |  | 337.5
[6 empty] | SUBTOTAL |  | 337.5
II - MATERIALES
DESCRIPCIÓN |  |  | UND |  | CANTIDAD | PRECIO UNITARIO |  | VALOR
[6 empty] | SUBTOTAL |  | 0
III - TRANSPORTES
MATERIAL |  | VOL-PESO | DISTANCIA | (M³ O Ton)/KM |  | TARIFA |  | VALOR
[6 empty] | SUBTOTAL |  | 0
IV - MANO DE OBRA
TRABAJADOR | [5 empty] | REND. |  | VALOR
CUADRILLA 1 O + 2 A | [5 empty] | 3 M2/H |  | 6750
[6 empty] | SUBTOTAL |  | 6750
V - COSTOS INDIRECTOS
DESCRIPCIÓN | [5 empty] | PORCENTAJE |  | VALOR
ADMINISTRACIÓN DE OBRA, IMPREVISTOS Y UTILIDAD | [5 empty] | 25% |  | 1771.875
[6 empty] | SUBTOTAL |  | 1771.875
VALOR TOTAL DEL ITEM | [7 empty] | 8646.75
ANALISIS DE PRECIOS UNITARIOS
OBRA |  | READECUACIÓN SEDE SERVICIOS GENERALES
LOCALIZACIÓN |  | UNIVERSIDAD DEL CAUCA -SERVICIOS GENERALES
CONTRATANTE |  | UNIVERSIDAD DEL CAUCA
ELABORO |  | ING. JOHN JAIRO LEDEZMA SOLANO
FECHA |  | FEBRERO DE 2011 |  |  | MP 19202-128892 CAU
CODIGO | CAPITULO | PRELIMINARES |  |  | UNIDAD | UND | HOJA
1 | [7 empty] | DE
CODIGO | ACTIVIDAD | CORTE, CARGA Y RETIRO DE ARBOLES EXISTENTE DE 20 A 50 CM DE DIAMETRO INCLUYE RETIRO DE RAICES |  |  | OBSERVACIONES
1.13
I - EQUIPO
DESCRIPCIÓN |  |  | TIPO | TARIFA HORARIA ($/H) |  | RENDIMIENTO |  | VALOR
Herramienta Menor (5%) |  |  | Global |  |  |  |  | 2250
Motosierra electrica |  |  | HORA | 6250 |  |  |  | 25000
Bulldozer Tipo D4 o similar |  |  | HORA | 45000 |  |  |  | 45000
[6 empty] | SUBTOTAL |  | 72250
II - MATERIALES
DESCRIPCIÓN |  |  | UND |  | CANTIDAD | PRECIO UNITARIO |  | VALOR
[6 empty] | SUBTOTAL |  | 0
III - TRANSPORTES
MATERIAL |  | VOL-PESO | DISTANCIA | (M³ O Ton)/KM |  | TARIFA |  | VALOR
Camioneta |  | HORA |  |  |  | 12000 |  | 48000
[6 empty] | SUBTOTAL |  | 48000
IV - MANO DE OBRA
TRABAJADOR | [5 empty] | REND. |  | VALOR
CUADRILLA 1 O + 3 A | [7 empty] | 45000
[6 empty] | SUBTOTAL |  | 45000
V - COSTOS INDIRECTOS
DESCRIPCIÓN | [5 empty] | PORCENTAJE |  | VALOR
ADMINISTRACIÓN DE OBRA, IMPREVISTOS Y UTILIDAD | [5 empty] | 25% |  | 41312.5
[6 empty] | SUBTOTAL |  | 41312.5
VALOR TOTAL DEL ITEM | [7 empty] | 116191.4062
ANALISIS DE PRECIOS UNITARIOS
OBRA |  | READECUACIÓN SEDE SERVICIOS GENERALES
LOCALIZACIÓN |  | UNIVERSIDAD DEL CAUCA -SERVICIOS GENERALES
CONTRATANTE |  | UNIVERSIDAD DEL CAUCA
ELABORO |  | ING. JOHN JAIRO LEDEZMA SOLANO
FECHA |  | FEBRERO DE 2011 |  |  | MP 19202-128892 CAU
CODIGO | CAPITULO | PRELIMINARES |  |  | UNIDAD | M³ | HOJA
1 | [7 empty] | DE
CODIGO | ACTIVIDAD | EXCAVACION MATERIAL COMUN INCLUYE RAICES ARBOL |  |  | OBSERVACIONES
1.14
I - EQUIPO
DESCRIPCIÓN |  |  | TIPO | TARIFA HORARIA ($/H) |  | RENDIMIENTO (H/M2) |  | VALOR
Herramienta Menor (5%) |  |  | Global |  |  |  |  | 360
[6 empty] | SUBTOTAL |  | 360
II - MATERIALES
DESCRIPCIÓN |  |  | UND |  | CANTIDAD | PRECIO UNITARIO |  | VALOR
[6 empty] | SUBTOTAL |  | 0
III - TRANSPORTES
MATERIAL |  | VOL-PESO | DISTANCIA | (M³ O Ton)/KM |  | TARIFA |  | VALOR
[6 empty] | SUBTOTAL |  | 0
IV - MANO DE OBRA
TRABAJADOR | [5 empty] | REND. |  | VALOR
CUADRILLA 1 O + 2 A | [5 empty] | 6 M3/DIA |  | 7200
[6 empty] | SUBTOTAL |  | 7200
V - COSTOS INDIRECTOS
DESCRIPCIÓN | [5 empty] | PORCENTAJE |  | VALOR
ADMINISTRACIÓN DE OBRA, IMPREVISTOS Y UTILIDAD | [5 empty] | 25% |  | 1890
[6 empty] | SUBTOTAL |  | 1890
VALOR TOTAL DEL ITEM | [7 empty] | 12000
ANALISIS DE PRECIOS UNITARIOS
OBRA |  | READECUACIÓN SEDE SERVICIOS GENERALES
LOCALIZACIÓN |  | UNIVERSIDAD DEL CAUCA -SERVICIOS GENERALES
CONTRATANTE |  | UNIVERSIDAD DEL CAUCA
ELABORO |  | ING. JOHN JAIRO LEDEZMA SOLANO
FECHA |  | FEBRERO DE 2011 |  |  | MP 19202-128892 CAU
CODIGO | CAPITULO | PRELIMINARES |  |  | UNIDAD | UND | HOJA
1 | [7 empty] | DE
CODIGO | ACTIVIDAD | DESMONTE LUMINARIAS |  |  | OBSERVACIONES
1.15
I - EQUIPO
DESCRIPCIÓN |  |  | TIPO | TARIFA HORARIA ($/H) |  | RENDIMIENTO (H/M2) |  | VALOR
Herramienta Menor (5%) |  |  | Global |  |  |  |  | 600
[6 empty] | SUBTOTAL |  | 600
II - MATERIALES
DESCRIPCIÓN |  |  | UND |  | CANTIDAD | PRECIO UNITARIO |  | VALOR
[6 empty] | SUBTOTAL |  | 0
III - TRANSPORTES
MATERIAL |  | VOL-PESO | DISTANCIA | (M³ O Ton)/KM |  | TARIFA |  | VALOR
[6 empty] | SUBTOTAL |  | 0
IV - MANO DE OBRA
TRABAJADOR | [5 empty] | REND. |  | VALOR
CUADRILLA 1 O + 1 A | [5 empty] | 2 UND/H |  | 12000
[6 empty] | SUBTOTAL |  | 12000
V - COSTOS INDIRECTOS
DESCRIPCIÓN | [5 empty] | PORCENTAJE |  | VALOR
ADMINISTRACIÓN DE OBRA, IMPREVISTOS Y UTILIDAD | [5 empty] | 25% |  | 3150
[6 empty] | SUBTOTAL |  | 3150
VALOR TOTAL DEL ITEM | [7 empty] | 15750
ANALISIS DE PRECIOS UNITARIOS
OBRA |  | READECUACIÓN SEDE SERVICIOS GENERALES
LOCALIZACIÓN |  | UNIVERSIDAD DEL CAUCA -SERVICIOS GENERALES
CONTRATANTE |  | UNIVERSIDAD DEL CAUCA
ELABORO |  | ING. JOHN JAIRO LEDEZMA SOLANO
FECHA |  | FEBRERO DE 2011 |  |  | MP 19202-128892 CAU
CODIGO | CAPITULO | PRELIMINARES |  |  | UNIDAD | ML | HOJA
1 | [7 empty] | DE
CODIGO | ACTIVIDAD | DEMOLICION BORDILLO CONCRETO SIMPLE |  |  | OBSERVACIONES
1.16
I - EQUIPO
DESCRIPCIÓN |  |  | TIPO | TARIFA HORARIA ($/H) |  | RENDIMIENTO (H/M2) |  | VALOR
Herramienta Menor (5%) |  |  | Global |  |  |  |  | 225
Mezcladora de concreto de 1 saco |  |  | DIA | 50000 |  |  |  | 10000
[6 empty] | SUBTOTAL |  | 10225
II - MATERIALES
DESCRIPCIÓN |  |  | UND |  | CANTIDAD | PRECIO UNITARIO |  | VALOR
CONCRETO 3000 PSI (21 MPA) |  |  | M3 |  | 0.045 | 300000 |  | 13500
TABLA CEP 1 CARA 20X300X2.5 CM |  |  | Unidad X 3M |  | 0.8 | 7000 |  | 5600
BASTIDOR ECONOMICO |  |  | Unidad X 3M |  | 0.66 | 2200 |  | 1452
PUNTILLA DE 2" |  |  | Libra |  | 0.1 | 60000 |  | 6000
[6 empty] | SUBTOTAL |  | 26552
III - TRANSPORTES
MATERIAL |  | VOL-PESO | DISTANCIA | (M³ O Ton)/KM |  | TARIFA |  | VALOR
[6 empty] | SUBTOTAL |  | 0
IV - MANO DE OBRA
TRABAJADOR | [5 empty] | REND. |  | VALOR
CUADRILLA 1 O + 1 A | [5 empty] | 1 M3/DIA |  | 4500
[6 empty] | SUBTOTAL |  | 4500
V - COSTOS INDIRECTOS
DESCRIPCIÓN | [5 empty] | PORCENTAJE |  | VALOR
ADMINISTRACIÓN DE OBRA, IMPREVISTOS Y UTILIDAD | [5 empty] | 25% |  | 10319.25
[6 empty] | SUBTOTAL |  | 10319.25
VALOR TOTAL DEL ITEM | [7 empty] | 51596.25
ANALISIS DE PRECIOS UNITARIOS
OBRA |  | READECUACIÓN SEDE SERVICIOS GENERALES
LOCALIZACIÓN |  | UNIVERSIDAD DEL CAUCA -SERVICIOS GENERALES
CONTRATANTE |  | UNIVERSIDAD DEL CAUCA
ELABORO |  | ING. JOHN JAIRO LEDEZMA SOLANO
FECHA |  | FEBRERO DE 2011 |  |  | MP 19202-128892 CAU
CODIGO | CAPITULO | PRELIMINARES |  |  | UNIDAD | M³ | HOJA
1 | [7 empty] | DE
CODIGO | ACTIVIDAD | RELLENO EN ROCA MUERTA |  |  | OBSERVACIONES
1.17
I - EQUIPO
DESCRIPCIÓN |  |  | TIPO | TARIFA HORARIA ($/H) |  | RENDIMIENTO (H/M2) |  | VALOR
Herramienta Menor (5%) |  |  | Global |  |  |  |  | 405
[6 empty] | SUBTOTAL |  | 405
II - MATERIALES
DESCRIPCIÓN |  |  | UND |  | CANTIDAD | PRECIO UNITARIO |  | VALOR
ROCA MUERTA |  |  | M3 |  | 0.15 | 50000 |  | 7500
DESPERDICIO |  |  | % |  | 0.03 | 50000 |  | 1500
[6 empty] | SUBTOTAL |  | 9000
III - TRANSPORTES
MATERIAL |  | VOL-PESO | DISTANCIA | (M³ O Ton)/KM |  | TARIFA |  | VALOR
[6 empty] | SUBTOTAL |  | 0
IV - MANO DE OBRA
TRABAJADOR | [5 empty] | REND. |  | VALOR
CUADRILLA 1 O + 2 A | [5 empty] | 1 M3/H |  | 8100
[6 empty] | SUBTOTAL |  | 8100
V - COSTOS INDIRECTOS
DESCRIPCIÓN | [5 empty] | PORCENTAJE |  | VALOR
ADMINISTRACIÓN DE OBRA, IMPREVISTOS Y UTILIDAD | [5 empty] | 25% |  | 4376.25
[6 empty] | SUBTOTAL |  | 4376.25
VALOR TOTAL DEL ITEM | [7 empty] | 21881.25
ANALISIS DE PRECIOS UNITARIOS
OBRA |  | READECUACIÓN SEDE SERVICIOS GENERALES
LOCALIZACIÓN |  | UNIVERSIDAD DEL CAUCA -SERVICIOS GENERALES
CONTRATANTE |  | UNIVERSIDAD DEL CAUCA
ELABORO |  | ING. JOHN JAIRO LEDEZMA SOLANO
FECHA |  | FEBRERO DE 2011 |  |  | MP 19202-128892 CAU
CODIGO | CAPITULO | PRELIMINARES |  |  | UNIDAD | M² | HOJA
1 | [7 empty] | DE
CODIGO | ACTIVIDAD | DESCAPOTE Y NIVELACION H PROMEDIO 30 CM |  |  | OBSERVACIONES
1.18
I - EQUIPO
DESCRIPCIÓN |  |  | TIPO | TARIFA HORARIA ($/H) |  | RENDIMIENTO (H/M2) |  | VALOR
Herramienta Menor (5%) |  |  | Global |  |  |  |  | 135
[6 empty] | SUBTOTAL |  | 135
II - MATERIALES
DESCRIPCIÓN |  |  | UND |  | CANTIDAD | PRECIO UNITARIO |  | VALOR
[6 empty] | SUBTOTAL |  | 0
III - TRANSPORTES
MATERIAL |  | VOL-PESO | DISTANCIA | (M³ O Ton)/KM |  | TARIFA |  | VALOR
[6 empty] | SUBTOTAL |  | 0
IV - MANO DE OBRA
TRABAJADOR | [5 empty] | REND. |  | VALOR
CUADRILLA 1 O + 2 A | [7 empty] | 2700
[6 empty] | SUBTOTAL |  | 2700
V - COSTOS INDIRECTOS
DESCRIPCIÓN | [5 empty] | PORCENTAJE |  | VALOR
ADMINISTRACIÓN DE OBRA, IMPREVISTOS Y UTILIDAD | [5 empty] | 25% |  | 708.75
[6 empty] | SUBTOTAL |  | 708.75
VALOR TOTAL DEL ITEM | [7 empty] | 3543.75
ANALISIS DE PRECIOS UNITARIOS
OBRA |  | READECUACIÓN SEDE SERVICIOS GENERALES
LOCALIZACIÓN |  | UNIVERSIDAD DEL CAUCA -SERVICIOS GENERALES
CONTRATANTE |  | UNIVERSIDAD DEL CAUCA
ELABORO |  | ING. JOHN JAIRO LEDEZMA SOLANO
FECHA |  | FEBRERO DE 2011 |  |  | MP 19202-128892 CAU
CODIGO | CAPITULO | PRELIMINARES |  |  | UNIDAD | ML | HOJA
1 | [7 empty] | DE
CODIGO | ACTIVIDAD | DESMONTE DE BARANDA TUBULAR |  |  | OBSERVACIONES
1.19
I - EQUIPO
DESCRIPCIÓN |  |  | TIPO | TARIFA HORARIA ($/H) |  | RENDIMIENTO (H/M2) |  | VALOR
Herramienta Menor (5%) |  |  | Global |  |  |  |  | 405
[6 empty] | SUBTOTAL |  | 405
II - MATERIALES
DESCRIPCIÓN |  |  | UND |  | CANTIDAD | PRECIO UNITARIO |  | VALOR
[6 empty] | SUBTOTAL |  | 0
III - TRANSPORTES
MATERIAL |  | VOL-PESO | DISTANCIA | (M³ O Ton)/KM |  | TARIFA |  | VALOR
[6 empty] | SUBTOTAL |  | 0
IV - MANO DE OBRA
TRABAJADOR | [5 empty] | REND. |  | VALOR
CUADRILLA 1 O + 1 A | [5 empty] | 4 ML/H |  | 8100
[6 empty] | SUBTOTAL |  | 8100
V - COSTOS INDIRECTOS
DESCRIPCIÓN | [5 empty] | PORCENTAJE |  | VALOR
ADMINISTRACIÓN DE OBRA, IMPREVISTOS Y UTILIDAD | [5 empty] | 25% |  | 2126.25
[6 empty] | SUBTOTAL |  | 2126.25
VALOR TOTAL DEL ITEM | [7 empty] | 10631.25
ANALISIS DE PRECIOS UNITARIOS
OBRA |  | READECUACIÓN SEDE SERVICIOS GENERALES
LOCALIZACIÓN |  | UNIVERSIDAD DEL CAUCA -SERVICIOS GENERALES
CONTRATANTE |  | UNIVERSIDAD DEL CAUCA
ELABORO |  | ING. JOHN JAIRO LEDEZMA SOLANO
FECHA |  | FEBRERO DE 2011 |  |  | MP 19202-128892 CAU
CODIGO | CAPITULO | PRELIMINARES |  |  | UNIDAD | ML | HOJA
1 | [7 empty] | DE
CODIGO | ACTIVIDAD | DESMONTE BAJANTES DE AGUAS LLUVIAS |  |  | OBSERVACIONES
1.2
I - EQUIPO
DESCRIPCIÓN |  |  | TIPO | TARIFA HORARIA ($/H) |  | RENDIMIENTO (H/M2) |  | VALOR
Herramienta Menor (5%) |  |  | Global |  |  |  |  | 254.25
[6 empty] | SUBTOTAL |  | 254.25
II - MATERIALES
DESCRIPCIÓN |  |  | UND |  | CANTIDAD | PRECIO UNITARIO |  | VALOR
[6 empty] | SUBTOTAL |  | 0
III - TRANSPORTES
MATERIAL |  | VOL-PESO | DISTANCIA | (M³ O Ton)/KM |  | TARIFA |  | VALOR
[6 empty] | SUBTOTAL |  | 0
IV - MANO DE OBRA
TRABAJADOR | [5 empty] | REND. |  | VALOR
CUADRILLA 1 O + 1 A | [7 empty] | 5085
[6 empty] | SUBTOTAL |  | 5085
V - COSTOS INDIRECTOS
DESCRIPCIÓN | [5 empty] | PORCENTAJE |  | VALOR
ADMINISTRACIÓN DE OBRA, IMPREVISTOS Y UTILIDAD | [5 empty] | 25% |  | 1334.8125
[6 empty] | SUBTOTAL |  | 1334.8125
VALOR TOTAL DEL ITEM | [7 empty] | 6674.0625
ANALISIS DE PRECIOS UNITARIOS
OBRA |  | READECUACIÓN SEDE SERVICIOS GENERALES
LOCALIZACIÓN |  | UNIVERSIDAD DEL CAUCA -SERVICIOS GENERALES
CONTRATANTE |  | UNIVERSIDAD DEL CAUCA
ELABORO |  | ING. JOHN JAIRO LEDEZMA SOLANO
FECHA |  | FEBRERO DE 2011 |  |  | MP 19202-128892 CAU
CODIGO | CAPITULO | PRELIMINARES |  |  | UNIDAD | M² | HOJA
1 | [7 empty] | DE
CODIGO | ACTIVIDAD | DEMOLICION MESONES |  |  | OBSERVACIONES
1.21
I - EQUIPO
DESCRIPCIÓN |  |  | TIPO | TARIFA HORARIA ($/H) |  | RENDIMIENTO (H/M2) |  | VALOR
Herramienta Menor (5%) |  |  | Global |  |  |  |  | 429.75
[6 empty] | SUBTOTAL |  | 429.75
II - MATERIALES
DESCRIPCIÓN |  |  | UND |  | CANTIDAD | PRECIO UNITARIO |  | VALOR
[6 empty] | SUBTOTAL |  | 0
III - TRANSPORTES
MATERIAL |  | VOL-PESO | DISTANCIA | (M³ O Ton)/KM |  | TARIFA |  | VALOR
[6 empty] | SUBTOTAL |  | 0
IV - MANO DE OBRA
TRABAJADOR | [5 empty] | REND. |  | VALOR
CUADRILLA 1 O + 2 A | [7 empty] | 8595
[6 empty] | SUBTOTAL |  | 8595
V - COSTOS INDIRECTOS
DESCRIPCIÓN | [5 empty] | PORCENTAJE |  | VALOR
ADMINISTRACIÓN DE OBRA, IMPREVISTOS Y UTILIDAD | [5 empty] | 25% |  | 2256.1875
[6 empty] | SUBTOTAL |  | 2256.1875
VALOR TOTAL DEL ITEM | [7 empty] | 6571.53
ANALISIS DE PRECIOS UNITARIOS
OBRA |  | READECUACIÓN SEDE SERVICIOS GENERALES
LOCALIZACIÓN |  | UNIVERSIDAD DEL CAUCA -SERVICIOS GENERALES
CONTRATANTE |  | UNIVERSIDAD DEL CAUCA
ELABORO |  | ING. JOHN JAIRO LEDEZMA SOLANO
FECHA |  | FEBRERO DE 2011 |  |  | MP 19202-128892 CAU
CODIGO | CAPITULO | PRELIMINARES |  |  | UNIDAD | ML | HOJA
1 | [7 empty] | DE
CODIGO | ACTIVIDAD | DESMONTE DIVISIONES MODULARES |  |  | OBSERVACIONES
1.22
I - EQUIPO
DESCRIPCIÓN |  |  | TIPO | TARIFA HORARIA ($/H) |  | RENDIMIENTO (H/M2) |  | VALOR
Herramienta Menor (5%) |  |  | Global |  |  |  |  | 252
[6 empty] | SUBTOTAL |  | 252
II - MATERIALES
DESCRIPCIÓN |  |  | UND |  | CANTIDAD | PRECIO UNITARIO |  | VALOR
[6 empty] | SUBTOTAL |  | 0
III - TRANSPORTES
MATERIAL |  | VOL-PESO | DISTANCIA | (M³ O Ton)/KM |  | TARIFA |  | VALOR
[6 empty] | SUBTOTAL |  | 0
IV - MANO DE OBRA
TRABAJADOR | [5 empty] | REND. |  | VALOR
CUADRILLA 1 O + 2 A | [7 empty] | 5040
[6 empty] | SUBTOTAL |  | 5040
V - COSTOS INDIRECTOS
DESCRIPCIÓN | [5 empty] | PORCENTAJE |  | VALOR
ADMINISTRACIÓN DE OBRA, IMPREVISTOS Y UTILIDAD | [5 empty] | 25% |  | 1323
[6 empty] | SUBTOTAL |  | 1323
VALOR TOTAL DEL ITEM | [7 empty] | 6615
ANALISIS DE PRECIOS UNITARIOS
OBRA |  | READECUACIÓN SEDE SERVICIOS GENERALES
LOCALIZACIÓN |  | UNIVERSIDAD DEL CAUCA -SERVICIOS GENERALES
CONTRATANTE |  | UNIVERSIDAD DEL CAUCA
ELABORO |  | ING. JOHN JAIRO LEDEZMA SOLANO
FECHA |  | FEBRERO DE 2011 |  |  | MP 19202-128892 CAU
CODIGO | CAPITULO | PRELIMINARES |  |  | UNIDAD | UND | HOJA
1 | [7 empty] | DE
CODIGO | ACTIVIDAD | DESMONTE DE SANITARIO |  |  | OBSERVACIONES
1.23
I - EQUIPO
DESCRIPCIÓN |  |  | TIPO | TARIFA HORARIA ($/H) |  | RENDIMIENTO (H/M2) |  | VALOR
Herramienta Menor (5%) |  |  | Global |  |  |  |  | 1350
[6 empty] | SUBTOTAL |  | 1350
II - MATERIALES
DESCRIPCIÓN |  |  | UND |  | CANTIDAD | PRECIO UNITARIO |  | VALOR
[6 empty] | SUBTOTAL |  | 0
III - TRANSPORTES
MATERIAL |  | VOL-PESO | DISTANCIA | (M³ O Ton)/KM |  | TARIFA |  | VALOR
[6 empty] | SUBTOTAL |  | 0
IV - MANO DE OBRA
TRABAJADOR | [5 empty] | REND. |  | VALOR
CUADRILLA 1 O + 2 A | [7 empty] | 27000
[6 empty] | SUBTOTAL |  | 27000
V - COSTOS INDIRECTOS
DESCRIPCIÓN | [5 empty] | PORCENTAJE |  | VALOR
ADMINISTRACIÓN DE OBRA, IMPREVISTOS Y UTILIDAD | [5 empty] | 25% |  | 7087.5
[6 empty] | SUBTOTAL |  | 7087.5
VALOR TOTAL DEL ITEM | [7 empty] | 35437.5

## ANALISIS BASICOS (hidden)
ANALISIS DE PRECIOS UNITARIOS
OBRA |  | READECUACIÓN SEDE SERVICIOS GENERALES
LOCALIZACIÓN |  | UNIVERSIDAD DEL CAUCA -SERVICIOS GENERALES
CONTRATANTE |  | UNIVERSIDAD DEL CAUCA
ELABORO |  | ING. JOHN JAIRO LEDEZMA SOLANO
FECHA |  | FEBRERO DE 2011 |  |  | MP 19202-128892 CAU
CODIGO | CAPITULO | ANALISIS BASICOS |  |  | UNIDAD | M3 | HOJA
DE
CODIGO | ACTIVIDAD | MORTERO 1:2 |  |  | OBSERVACIONES
I - EQUIPO
DESCRIPCIÓN |  |  | TIPO | TARIFA HORARIA ($/H) |  | RENDIMIENTO (H/M2) |  | VALOR
Herramienta menor (5%) |  |  | Global |  |  |  |  | 1532.5
[6 empty] | SUBTOTAL |  | 1532.5
II - MATERIALES
DESCRIPCIÓN |  |  | UND |  | CANTIDAD | PRECIO UNITARIO |  | VALOR
ARENA FINA |  |  | M3 |  | 0.97 | 50000 |  | 48500
AGUA |  |  | LT |  | 250 | 20 |  | 5000
CEMENTO GRIS x 50 KG |  |  | SC |  | 12.5 | 19367 |  | 242087.5
[6 empty] | SUBTOTAL |  | 295587.5
III - TRANSPORTES
MATERIAL |  | VOL-PESO | DISTANCIA | (M³ O Ton)/KM |  | TARIFA |  | VALOR
[6 empty] | SUBTOTAL |  | 0
IV - MANO DE OBRA
TRABAJADOR | [5 empty] | REND. |  | VALOR
CUADRILLA 1 O + 8 A | [5 empty] | 6 |  | 30650
[6 empty] | SUBTOTAL |  | 30650
VALOR TOTAL DEL ITEM | [7 empty] | 327770
ANALISIS DE PRECIOS UNITARIOS
OBRA |  | READECUACIÓN SEDE SERVICIOS GENERALES
LOCALIZACIÓN |  | UNIVERSIDAD DEL CAUCA -SERVICIOS GENERALES
CONTRATANTE |  | UNIVERSIDAD DEL CAUCA
ELABORO |  | ING. JOHN JAIRO LEDEZMA SOLANO
FECHA |  | FEBRERO DE 2011 |  |  | MP 19202-128892 CAU
CODIGO | CAPITULO | ANALISIS BASICOS |  |  | UNIDAD | M3 | HOJA
DE
CODIGO | ACTIVIDAD | MORTERO 1:3 |  |  | OBSERVACIONES
I - EQUIPO
DESCRIPCIÓN |  |  | TIPO | TARIFA HORARIA ($/H) |  | RENDIMIENTO (H/M2) |  | VALOR
Herramienta menor (5%) |  |  | Global |  |  |  |  | 1532.5
[6 empty] | SUBTOTAL |  | 1532.5
II - MATERIALES
DESCRIPCIÓN |  |  | UND |  | CANTIDAD | PRECIO UNITARIO |  | VALOR
ARENA FINA |  |  | M3 |  | 1.09 | 50000 |  | 54500
AGUA |  |  | LT |  | 220 | 20 |  | 4400
CEMENTO GRIS x 50 KG |  |  | SC |  | 9 | 19367 |  | 174303
[6 empty] | SUBTOTAL |  | 233203
III - TRANSPORTES
MATERIAL |  | VOL-PESO | DISTANCIA | (M³ O Ton)/KM |  | TARIFA |  | VALOR
[6 empty] | SUBTOTAL |  | 0
IV - MANO DE OBRA
TRABAJADOR | [5 empty] | REND. |  | VALOR
CUADRILLA 1 O + 8 A | [5 empty] | 6 |  | 30650
[6 empty] | SUBTOTAL |  | 30650
VALOR TOTAL DEL ITEM | [7 empty] | 265386
ANALISIS DE PRECIOS UNITARIOS
OBRA |  | READECUACIÓN SEDE SERVICIOS GENERALES
LOCALIZACIÓN |  | UNIVERSIDAD DEL CAUCA -SERVICIOS GENERALES
CONTRATANTE |  | UNIVERSIDAD DEL CAUCA
ELABORO |  | ING. JOHN JAIRO LEDEZMA SOLANO
FECHA |  | FEBRERO DE 2011 |  |  | MP 19202-128892 CAU
CODIGO | CAPITULO | ANALISIS BASICOS |  |  | UNIDAD | M3 | HOJA
DE
CODIGO | ACTIVIDAD | CONCRETO 3000 PSI (1:2:3) |  |  | OBSERVACIONES
I - EQUIPO
DESCRIPCIÓN |  |  | TIPO | TARIFA HORARIA ($/H) |  | RENDIMIENTO (H/M2) |  | VALOR
MEZCLADORA EN CONCRETO |  |  |  | 4375 |  | 0.75 |  | 3281.25
VIBRADOR DE CONCRETO |  |  |  | 6250 |  | 0.75 |  | 4687.5
Herramienta menor (5%) |  |  | Global |  |  |  |  | 2669.65
[6 empty] | SUBTOTAL |  | 10638.4
II - MATERIALES
DESCRIPCIÓN |  |  | UND |  | CANTIDAD | PRECIO UNITARIO |  | VALOR
ARENA |  |  | M3 |  | 0.56 | 50000 |  | 28000
TRITURADO |  |  | M3 |  | 0.86 | 80000 |  | 68800
AGUA |  |  | LT |  | 180 | 20 |  | 3600
CEMENTO GRIS x 50 KG |  |  | SC |  | 7 | 19367 |  | 135569
[6 empty] | SUBTOTAL |  | 235969
III - TRANSPORTES
MATERIAL |  | VOL-PESO | DISTANCIA | (M³ O Ton)/KM |  | TARIFA |  | VALOR
[6 empty] | SUBTOTAL |  | 0
IV - MANO DE OBRA
TRABAJADOR | [5 empty] | REND. |  | VALOR
CUADRILLA 1 O + 8 A | [5 empty] | 6 |  | 53393
[6 empty] | SUBTOTAL |  | 53393
VALOR TOTAL DEL ITEM | [7 empty] | 300000
ANALISIS DE PRECIOS UNITARIOS
OBRA |  | READECUACIÓN SEDE SERVICIOS GENERALES
LOCALIZACIÓN |  | UNIVERSIDAD DEL CAUCA -SERVICIOS GENERALES
CONTRATANTE |  | UNIVERSIDAD DEL CAUCA
ELABORO |  | ING. JOHN JAIRO LEDEZMA SOLANO
FECHA |  | FEBRERO DE 2011 |  |  | MP 19202-128892 CAU
CODIGO | CAPITULO | ANALISIS BASICOS |  |  | UNIDAD | M3 | HOJA
DE
CODIGO | ACTIVIDAD | CONCRETO 1500 PSI (1:3:5) |  |  | OBSERVACIONES
I - EQUIPO
DESCRIPCIÓN |  |  | TIPO | TARIFA HORARIA ($/H) |  | RENDIMIENTO (H/M2) |  | VALOR
MEZCLADORA EN CONCRETO |  |  |  | 4375 |  | 0.75 |  | 3281.25
VIBRADOR DE CONCRETO |  |  |  | 6250 |  | 0.75 |  | 4687.5
Herramienta menor (5%) |  |  | Global |  |  |  |  | 1525
[6 empty] | SUBTOTAL |  | 9493.75
II - MATERIALES
DESCRIPCIÓN |  |  | UND |  | CANTIDAD | PRECIO UNITARIO |  | VALOR
MATERIAL MIXTO |  |  | M3 |  | 1.4 | 60000 |  | 84000
AGUA |  |  | LT |  | 160 | 20 |  | 3200
CEMENTO GRIS x 50 KG |  |  | SC |  | 4.5 | 19367 |  | 87151.5
[6 empty] | SUBTOTAL |  | 174351.5
III - TRANSPORTES
MATERIAL |  | VOL-PESO | DISTANCIA | (M³ O Ton)/KM |  | TARIFA |  | VALOR
[6 empty] | SUBTOTAL |  | 0
IV - MANO DE OBRA
TRABAJADOR | [5 empty] | REND. |  | VALOR
CUADRILLA 1 O + 8 A | [5 empty] | 6 |  | 30500
[6 empty] | SUBTOTAL |  | 30500
VALOR TOTAL DEL ITEM | [7 empty] | 214345
ANALISIS DE PRECIOS UNITARIOS
OBRA |  | READECUACIÓN SEDE SERVICIOS GENERALES
LOCALIZACIÓN |  | UNIVERSIDAD DEL CAUCA -SERVICIOS GENERALES
CONTRATANTE |  | UNIVERSIDAD DEL CAUCA
ELABORO |  | ING. JOHN JAIRO LEDEZMA SOLANO
FECHA |  | FEBRERO DE 2011 |  |  | MP 19202-128892 CAU
CODIGO | CAPITULO | ANALISIS BASICOS |  |  | UNIDAD | M3 | HOJA
DE
CODIGO | ACTIVIDAD | CONCRETO 2000 PSI (1:3:3) |  |  | OBSERVACIONES
I - EQUIPO
DESCRIPCIÓN |  |  | TIPO | TARIFA HORARIA ($/H) |  | RENDIMIENTO (H/M2) |  | VALOR
MEZCLADORA EN CONCRETO |  |  |  | 4375 |  | 0.75 |  | 3281.25
VIBRADOR DE CONCRETO |  |  |  | 6250 |  | 0.75 |  | 4687.5
Herramienta menor (5%) |  |  | Global |  |  |  |  | 1525
[6 empty] | SUBTOTAL |  | 9493.75
II - MATERIALES
DESCRIPCIÓN |  |  | UND |  | CANTIDAD | PRECIO UNITARIO |  | VALOR
MATERIAL MIXTO |  |  | M3 |  | 1.4 | 60000 |  | 84000
AGUA |  |  | LT |  | 170 | 20 |  | 3400
CEMENTO GRIS x 50 KG |  |  | SC |  | 6 | 19367 |  | 116202
[6 empty] | SUBTOTAL |  | 203602
III - TRANSPORTES
MATERIAL |  | VOL-PESO | DISTANCIA | (M³ O Ton)/KM |  | TARIFA |  | VALOR
[6 empty] | SUBTOTAL |  | 0
IV - MANO DE OBRA
TRABAJADOR | [5 empty] | REND. |  | VALOR
CUADRILLA 1 O + 8 A | [5 empty] | 6 |  | 30500
[6 empty] | SUBTOTAL |  | 30500
VALOR TOTAL DEL ITEM | [7 empty] | 243596

## RESUMEN DAS (hidden)
READECUACIÓN SEDE SERVICIOS GENERALES
UNIVERSIDAD DEL CAUCA -SERVICIOS GENERALES
UNIVERSIDAD DEL CAUCA
ING. JOHN JAIRO LEDEZMA SOLANO
1 | PRELIMINARES
|  | SUBTOTAL: | 19581738.1609
2 | ZAPATA CONCRETO REFORZADO INCLUYE FORMALETA
|  | SUBTOTAL: | 106616304.9676
3 | MURO EN MAMPOSTERIA TIPO SOGA
|  | SUBTOTAL: | 16642974.447
4 | PISOS
|  | SUBTOTAL: | 45932270.755
5 | CARPINTERIA METALICA
|  | SUBTOTAL: | 10461276.65
6 | MANTENIMIENTO Y LIMPIEZA
|  | SUBTOTAL: | 10059547.4531
TOTAL COSTO DIRECTO DEL PROYECTO |  |  | 328015393.6152
TOTAL COSTOS INDIRECTOS AIU 22% |  |  | 82003848.4038
TOTAL COSTO DIRECTO + COSTO INDIRECTO |  |  | 410019242.019
IVA DEL 16 % SOBRE 5 % DE UTILIDAD |  |  | 2624123.1489
COSTO TOTAL DEL PROYECTO |  |  | 412643365.1679

## $MATERIALES (hidden)
MATERIALES | UNIDAD | VALOR ENLAZADO | VALOR REAL
ROLLO DE NYLON | Unidad | 4000
PUNTILLA DE 2" | Libra | 2200
TRITURADO | M3 | 80000
ARENA | M3 | 50000
MATERIAL MIXTO | M3 | 60000
CEMENTO GRIS TIPO 1 ARGOS | BULTO X 50 KG | 19367
CONCRETO 3000 PSI (21 MPA) | M3 | 300000 | 310000
CONCRETO 2000 PSI (14 MPA) | M3 | 250000 | 270000
CONCRETO 2500 PSI (17.5 MPA) | M3 | 280000 | 295000
CONCRETO 1500 PSI | M3 | 214345
MORTERO 1 : 2 | M3 | 327770
MORTERO 1 : 3 | M3 | 260000 | 265000
AGUA | LT | 20
SIFON 2" SANITARIO | Unidad | 2500
CODO 90 4" SANITARIO | Unidad | 5125
TUBO 2" | Unidad X 6M | 27800
TUBO 4" | Unidad X 6M | 49800
TUBO 1/2" PVC | Unidad X 6M | 7507.5
CODO 90 1/2" PVC | Unidad | 400
TEE 90 1/2" PVC | Unidad | 400
UNION 1/2" PVC | Unidad | 400
LIMPIADOR | 1/4 GALON | 18500
SOLDADURA | 1/4 GALON | 38500
VALVULA 1/2" | Unidad | 10100
MALLA DE POLLO | M2 | 2500
ACERO 3/8" | KG | 1900
TABLA CEP 1 CARA 20X300X2.5 CM | Unidad X 3M | 7000
BASTIDOR ECONOMICO | Unidad X 3M | 2500
LAVAMANOS LINEA INSTITUCIONAL INCLUYE GRIFERIA Y ACCESORIOS | UND | 60000
CEMENTO BLANCO | KG | 1300
sanitario completo Ref. STILO 30535 Color: BONE, incluye acople de manguera y accesorios | UND | 120000
LAVACON MESON EN ACERO INOXIDABLE 0.60 X 1.10 | UND | 200000
GRIFO CUELLO DE GANZO | UND | 35000
SILICONA | UND | 10000
LAMINA DE SUPERBOARD 1.22X2.44M 9 MM | UND | 42000
PERLIN OMEGA Y ANGULO X 2.40 | GLOBAL | 8000
CINTA X 60 M | UND | 14000
RELLENO ESTUCO MASTIL | GALON | 13000
ESTUCO RELLENO | KG | 1100
ESTUCO PLASTICO PROFESIONAL | GALON | 16000
CERÀMICA PISO PARED PARA BAÑO 20X30 | M2 | 16500
PEGACOR | KG | 1000
MALLA CON VENA | M2 | 4000
GUARDA ESCOBA PLASTICO | ML | 6000
CHAZO Y TORNILLO CABEZA PLANA 1" | UND | 300
LIJA 180 | UND | 1200
GUARDA ESCOBA GRANITO PULIDO MEDIA CAÑA | ML | 9000 | 11000
PROMICAL | KG | 1000
PINTURA EPOXICA DE ALTOS SOLIDOSPINTUCO | GALON | 65000
PINTURA LAVABLE EN ACEITE PINTUCO | GALON | 50000
PISO EN BALDOSA DE GRANITO PULIDO 40X40 | M2 | 53000
PUERTA ENTAMBORADA DE 0.75 M | UND | 90000
PUERTA ENTAMBORADA DE 0.95 M | UND | 110000
CHAPA | UND | 55000
ACERO (4200 Kg/M2) | KG | 2500
ACERO 1/2" (4200 Kg/M2) | KG | 2500
SOLDADOR ELECTRICO (DIA) | GBL | 40000
OXICORTE (OXIGENO - ACETILENO) | GBL | 40000
ANDAMIO METALICO TUBULAR | GBL | 20000
SOLDADURA 6011 X 1/8" | KLG | 13000 | 0.2
ANTICORROSIVO PHCL | GLN | 45000 | 0.04
PERLIN EN C 220X80X25 (3mm) | ML | 20000
LAMINA EN POLICARBONATO ALVEOLAR DE 6mm con todos sus elementos para su correcta instalacion | M2 | 87500
ARANDELA NEOPRENO | UND | 200
ESPIGO ALUM.-TUERCA 250MM | UND | 1200
ANTISOL BLANCO UNX20 KG. | KGS | 8000
MALLA ESLABONADA 2" #10 | M2 | 15000
ESMALTE SINTETICO | LT | 18000
TUBO GALV. 3" | UND | 180000
ALAMBRE DE PUAS #12.5 | KGS | 4000
GORRO ALUMINIO 3" | UND | 3000
LADRILLO COMUN | UND | 350
ESTUCO PLASTICO SIKA | GLN | 15000
Tablon de 30x30 | UND | 4500
BALDOSA TIPO ALFA TRAFICO 5 COLOR CAFÉ DE 30 X 30 | M2 | 19000
CERAMICA PARED ALFA BLANCA 20 X 20 | M2 | 27000
CERAMICA PISO ALFA BLANCA 20 X 20 | M2 | 27500
GUARDESCOBA | UND | 1000 | 1500
VIDRIO TRANSP. 4 MM | M2 | 24000 | 1.05
SILICONA TRANSPARENT | UND | 7000 | 0.5
LAM.COLD ROLLED C.20 1.0MM - 100X200CM | UND | 55000 | 1.5
CHAPA | UND | 53700
VIDRIO TRANSPARENTE 6mm | M2 | 110000
PISAVIDRIO U 1/2X1/2 ANOLO | UND | 15000
ADOQUIN | M2 | 25000
REGLA VIBRATORIA | GBL | 35000
TUERCA 3/8" | UND | 100
CERAMICA STONE ALMOND TRAFICO 5 (40 X 40 cm) | UND | 4500
ROCA MUERTA | M3 | 50000
ANGULO 2"X1/8" | KG | 2500
TUBO METALICO 2" | KG | 2500
PERLIN 100X50X0,2CM | KG | 2500
CIELO FALSO CON SOPORTE | M2 | 30000
PERFIL PERIMETRAL | ML | 6000
PANEL YESO | M2 | 32000
CEMENTO BLANCO | KG | 1250
CESPED | M2 | 42000
ALAMBRE DE AMARRE | KG | 2800
TORNILLO DE ANCLAJE | UND | 3000
Platina hierro | kg | 3000
Lavamanos fenix 4 conj. Cr Iincluye griferia | UN | 103500
CUBIERTA CORRUGADA DE ASBESTO CEMENTO ETERNIT N° 8 con todos los elementos para su correcta instalacion | UND | 42000
Estoperol negro 3.5mm de espesor | M2 | 40000

## EQUIPO (hidden)
ITEM | DESCRIPCION | UNIDAD | VALOR UNITARIO
1 | Andamio Metalico tubular | M2 | 950
2 | Bulldozer Tipo D4 o similar | HORA | 45000
3 | Bulldozer Tipo D5 o similar | HORA | 55000
4 | Bulldozer Tipo D6 o similar | HORA | 65000
5 | Bulldozer Tipo D7 o similar | HORA | 80000
6 | Camabaja | HORA | 125000
7 | Camioneta | HORA | 12000
8 | Cargador Cat 920 3 Yd | HORA | 40000
9 | Cargador Cat 950 | HORA | 45000
10 | Carrotanque de agua 1000 gls | HORA | 32500
11 | Camión Doble troque | HORA | 90000
12 | Carreta bugui 2 llantas | DIA | 30000
13 | Compactador manual de 1 TN | HORA | 35000
14 | Compactador CA-15 Dinapac autopropuls. | HORA | 50000
15 | Compactador CA-25 Dinapac autopropuls. 12 tn | HORA | 50000
16 | Compactador Neumatico Llantas | HORA | 40000
17 | Compactador manual Rana | DIA | 35000
18 | Compactador manual saltarín | DIA | 45000
19 | Compresor con Martillo | HORA | 35000
20 | Cortadora de Concreto e = 5 cm | ML | 5000
21 | Cortadora de Concreto | HORA | 30000
22 | Elementos de control de tránsito | DIA | 200000
23 | Equipo de Chorro de Arena (sand blastig) | HORA | 40000
24 | Equipo de Golpe para Anclajes | HORA | 4000
25 | Equipo de Oxicorte (corte con acetileno) | HORA | 18000
26 | Equipo de soldadura electrica con planta o gasolina | HORA | 6000
27 | Equipo de perforación | HORA | 40000
28 | Equipo para pintura | HORA | 10000
29 | Esparcidor de gravilla | HORA | 45000
30 | Fresadora / recicladora de pavimentos | HORA | 500000
31 | Gato metálico | DIA | 115
32 | Irrigador de asfalto 1000 gls | HORA | 50000
33 | Mezcladora de concreto de 1 saco | DIA | 50000
34 | Motobomba D = 3" | HORA | 7500
35 | Motobomba D = 4" | HORA | 10000
36 | Motoniveladora Caterpillar CAT 120G | HORA | 60000
37 | Motosierra electrica | HORA | 6250
38 | Malacate de poleas | HORA | 5000
39 | Planta Electrica | HORA | 30000
40 | Planta de Asfalto | HORA | 150000
41 | Pulidora | DIA | 20000
42 | Retroexcavadora Llantas JD410 o equiv. | HORA | 120000
43 | Retroexcavadora orugas de 1.5 yardas (transportada) | HORA | 95000
44 | Señales preventivas de Pare y Siga | UN | 28000
45 | Soldador Electrico Lincoln | HORA | 12500
46 | Tablero de 1,40x0,70 | DIA | 174
47 | Tanque Irrigador | HORA | 45000
48 | Terminadora de Concreto Asfaltico (finisher) | HORA | 60000
49 | Tijeras | DIA | 35
50 | Tractor de llantas | HORA | 30000
51 | Transporte de Equipos | VIAJE | 500000
52 | Trituradora de mandívulas | HORA | 60000
53 | Vehículo Delineador | HORA | 28000
54 | Vehículo para Transporte de Agua | HORA | 15000
55 | Vibrador de concreto | DIA | 70000
56 | Volqueta 7 M3 | VIAJE | 75000
57 | Volqueta 5 m3 | M3/KM | 600
58 | Regla vibratoria | DIA | 35000
59 | Cercha metalica | DIA | 115

## PERSONAL (hidden)
VALOR DEL PERSONAL POR FUNCIONES
OBRA |  | REMODELACIÓN CARDIOIMÁGENES DEL CAUCA
LOCALIZACIÓN |  | CALLE 15 N # 2 - 256 BARRIO LA ESTANCIA - POPAYAN CAUCA
CONTRATANTE |  | DR. CARLOS ALBERTO ASTUDILLO
ELABORO |  | ING. CARMEN ELENA RAMÍREZ MENESES
FECHA |  | 16 DICIEMBRE DE 2010 |  |  | MP 19202-193532 CAU
1.- | DISCRIMINACION DE PERSONAL
DESCRIPCION |  | VALOR MENSUAL | JORNAL | H-h | Prestaciones 89,52% | Total con prestaciones
Ayudante |  | 515000 | 17166.6667 | 2145.8333 | 461028 | 976028
Oficial mampostero |  | 669500 | 22316.6667 | 2789.5833 | 599336.4 | 1268836.4
Oficial pavimentos |  | 669500 | 22316.6667 | 2789.5833 | 599336.4 | 1268836.4
Maestro de obra |  | 927000 | 30900 | 3862.5 | 829850.4 | 1756850.4
Carpintero |  | 927000 | 30900 | 3862.5 | 829850.4 | 1756850.4
Operario de soldadura |  | 772500 | 25750 | 3218.75 | 691542 | 1464042
Operario de maquinaria |  | 772500 | 25750 | 3218.75 | 691542 | 1464042
Conductor |  | 772500 | 25750 | 3218.75 | 691542 | 1464042
2.- | DISCRIMINACIÓN POR CUADRILLAS
DESCRIPCION |  | VALOR MENSUAL | JORNAL | H-h | Prestaciones 89,52% | Total mensual con prestaciones
Cuadrilla de concretos (1ay+2 of) |  | 1854000 | 61800 | 7725 | 604790.25 | 2458790.25
Cuadrilla de pavimentos |  | 1854000 | 61800 | 7725 | 604790.25 | 2458790.25
Total Mensual |  | 3708000 | 123600 | 15450 | 1209580.5 | 4917580.5
DESCRIPCION |  | VALOR MENSUAL | JORNAL | H-h | Prestaciones 89,52% | Total H-h con prestaciones
CUADRILLA 1
1 Oficial + 1 Ayudante |  | 1184500 | 39483.3333 | 4935.4167 | 4418.185 | 9353.6017
CUADRILLA 2
1 Oficial + 2 Ayudantes |  | 1699500 | 56650 | 7081.25 | 6339.135 | 13420.385
CUADRILLA 3
1 Oficial+ 4 Ayudantes |  | 2729500 | 90983.3333 | 11372.9167 | 10181.035 | 21553.9517

## PRESUPUESTO PARA LICITAR1 (hidden)
READECUACIÓN SEDE SERVICIOS GENERALES
UNIVERSIDAD DEL CAUCA -SERVICIOS GENERALES
UNIVERSIDAD DEL CAUCA
PRESUPUESTO
CODIGO | CAPITULO / ITEM | UNIDAD | CANTIDAD | COSTO UNIT. + AIU | COSTO UNIT. | COSTO PARCIAL | COSTO PARCIAL | FACTOR | 0.9
1 | PRELIMINARES | [6 empty] | M O REAL | MO
1.01 | DEMOLICIÓN MUROS EN LADRILLO COMUN TIPO SOGA | M² | 0 | 5000 | 5000 | 0 | 0 | 3000 | 2700
1.02 | DEMOLICIÓN DE PISO PRIMARIO E=0.10 M | M² | 0 | 7000 | 7000 | 0 | 0 | 5000 | 4500
1.03 | RETIRO DE PISO EN BALDOSA | M² | 0 | 6000 | 6000 | 0 | 0 | 4500 | 4050
#REF! | LOCALIZACION GENERAL Y REPLANTEO DE MUROS | M² | 0 | 1360 | 1360 | 0 | 0 | 1600 | 1440
#REF! | DEMOLICION DE ANDEN EN CONCRETO SIMPLE | M² | 0 | 8646.75 | 8646.75 | 0 | 0 | 7500 | 6750
#REF! | CORTE, CARGA Y RETIRO DE ARBOLES EXISTENTE DE 20 A 50 CM DE DIAMETRO INCLUYE RETIRO DE RAICES | UND | 0 | 116191.4062 | 203640 | 0 | 0 | 50000 | 45000
#REF! | EXCAVACION MATERIAL COMUN INCLUYE RAICES ARBOL | M³ | 0 | 12000 | 12000 | 0 | 0 | 8000 | 7200
#REF! | DESMONTE LUMINARIAS | UND | 0 | 15750 | 15750 | 0 | 0 | 18000 | 16200
#REF! | DEMOLICION BORDILLO CONCRETO SIMPLE | ML | 0 | 51596.25 | 5764.5 | 0 | 0 | 5000 | 4500
#REF! | RELLENO EN ROCA MUERTA | M³ | 0 | 21881.25 | 21881.25 | 0 | 0 | 9000 | 8100
#REF! | DESCAPOTE Y NIVELACION H PROMEDIO 30 CM | M² | 0 | 3543.75 | 3012 | 0 | 0 | 3000 | 2700
#REF! | DESMONTE DE BARANDA TUBULAR | ML | 0 | 10631.25 | 7973.4375 | 0 | 0 | 9000 | 8100
#REF! | DESMONTE BAJANTES DE AGUAS LLUVIAS | ML | 0 | 6674.0625 | 5005.5469 | 0 | 0 | 5650 | 5085
#REF! | DEMOLICION MESONES | M² | 0 | 6571.53 | 0 | 0 | 0 | 9550 | 8595
#REF! | DESMONTE DIVISIONES MODULARES | ML | 0 | 6615 | 6615 | 0 | 0 | 5600 | 5040
#REF! | DESMONTE DE SANITARIO | UND | 0 | 35437.5 | 26578.125 | 0 | 0 | 30000 | 27000
[5 empty] | SUBTOTAL |  | 0
2 | MUROS Y CIELO RASOS LIVIANOS
2.01 | CONSTRUCCION DE MURO DOBLE CARA EN LAMINAS DE SUPERBOARD 10 mm, SOBRE PERFILERIA COMO SE MUESTRA EN EL PLANO ANEXO, CON TRATAMIENTO DE JUNTAS CON MASILLA TIPO JOINT COMPOUND SOBRE CINTA MALLA. ACABADO EN ESTUCO Y PINTURA TIPO VINILO I, A TRES (3) MANOS, INCLUYE ANCLAJE A LOSA. | M2 | 0 | 92547 | 92547 | 0 | 0 | 8500 | 7650
2.02 | CONSTRUCCION DE CIELO FALSO EN SUPERBOARD, INSTALADO SOBRE PERFILERIA ROLADA CALIBRE 26, cada 40 cm, CON TRATAMIENTO DE JUNTAS TIPO JOINT COMPOUND SOBRE CINTA MALLA. INCLUYE ESTUCO Y PINTURAVINILO TIPO I A TRES (3) MANOS, ESPESOR LAMINA SUPERBOARD 6 mm. | M² | 0 | 48300 | 48300 | 0 | 0 | 20000 | 18000
[5 empty] | SUBTOTAL |  | 0
3 | INSTALACIONES HIDROSANITARIAS
3.01 | SUMISTRO E INSTALACIÓN DE SANITARIO COMPLETO REF. STILO 30535 COLOR: BONE, INCLUYE ACOPLE DE MANGUERA Y ACCESORIOS | UND | 0 | 278754 | 278754 | 0 | 0 | 12000 | 10800
[5 empty] | SUBTOTAL |  | 0
4 | ESTRUCTURA
4.01 | ZAPATA CONCRETO 3000 PSI REFORZADO INCLUYE FORMALETA | M3 | 0 | 436000 | 436000 | 0 | 0 | 60000 | 54000
4.02 | SOLADO DE LIMPIEZA E=0.07M 2000 PSI | M² | 0 | 0 | 0 | 0 | 0 | 6000 | 5400
4.03 | VIGA DE CIMENTACION EN CONCRETO REFORZADO DE 30X 30 INCLUYE FORMALETA, CONCRETO DE 3000PSI Y ACERO DE (4200KG/CM2) | ML | 0 | 61000 | 61000 | 0 | 0 | 9000 | 8100
4.04 | VIGA DE CUBIERTA EN CONCRETO REFORZADO DE 30X 50 INCLUYE FORMALETA, CONCRETO DE 3000PSI Y ACERO DE (4200KG/CM2) | ML | 0 | 104000 | 104000 | 0 | 0 | 15000 | 13500
4.05 | CERCHA METALICA TIPO 1 de longitud 16.63 con angulos de 2" X 1/8" con anticorrosivo PHCL, según diseño. | UND | 0 | 2600256.875 | 1950192.6562 | 0 | 0 | 160000 | 144000
4.06 | CERCHA METALICA TIPO 2 de longitud de 18,09 con angulos de 2"X 1/8" con anticorrosivo PHCL, según diseño. | UND | 0 | 2986952.1875 | 2240214.1406 | 0 | 0 | 160000 | 144000
4.07 | LAMINA DE POLICARBONATO MACIZO 2.0 MM DE 2.05 X 3.05, ver plano. | M² | 0 | 139562.5 | 104671.875 | 0 | 0 | 15000 | 13500
4.08 | SOPORTE METALICO CUBIERTA CON TUBO METALICO DE 2" Y PLATINA DE HIERRO DE E= 10mm, según diseño. | UND | 0 | 227868.75 | 170901.5625 | 0 | 0 | 28000 | 25200
4.09 | COLUMNETAS DE CONFINAMIENTO en concreto reforzado de de 30X 15cm incluye formaleta, concreto de 3000psi y acero de (4200kg/cm2) | ML | 0 | 57583.5 | 43187.625 | 0 | 0 | 10000 | 9000
4.1 | COLUMNAS CONCRETO REFORZADO en concreto reforzado de 30X 50 CM incluye formaleta, concreto de 3000psi y acero de (4200kg/cm2) | ML | 0 | 99000 | 99000 | 0 | 0 | 18000 | 16200
4.11 | CUBIERTA CORRUGADA DE ASBESTO CEMENTO ETERNIT N°8 CON TODOS LOS ELEMENTOS PARA SU CORRECTA INSTALACION | M² | 0 | 45550 | 34162.5 | 0 | 0 | 13800 | 12420
4.12 | CORREA EN PERFIL ESTRUCTURAL CAJÓN TIPO PHR-C120X60-3MM CALIBRE 11 INCLUYE INSTALACIÓN Y ACOPLE A CERCHA. | ML | 0 |  | 22000 |  | 0
[5 empty] | SUBTOTAL |  | 0
5 | MAMPOSTERIA
5.01 | MURO EN MAMPOSTERIA TIPO SOGA CON LADRILLO DE 6X12X25 MORTERO DE 1:4 | M² | 0 | 27135 | 27135 | 0 | 0 | 5500 | 4950
5.02 | MURO EN MAMPOSTERIA E=0.30M MORTERO 1:4, LADRILLO TOLETE COMUN DE 7X14X28 | M² | 0 | 53692.5 | 40269.375 | 0 | 0 | 6000 | 5400
5.03 | REPELLO MUROS MORTEROS 1:3 | M² | 0 | 14821 | 14821 | 0 | 0 | 3000 | 2700
5.04 | ESTUCO PLASTICO PARA MUROS CON ESTUCO PLASTICO DE SIKA | M² | 0 | 4120 | 4120 | 0 | 0 | 4000 | 3600
5.05 | PINTURA BLANCA TIPO VINILO I A 3 MANOS. | M² | 0 | 4831 | 4831 | 0 | 0 | 2000 | 1800
[5 empty] | SUBTOTAL |  | 0
6 | PISOS
6.01 | CONSTRUCCION PISO PRIMARIO EN CONCRETO 3000 PSI REFORZADO F'C 17.5 E= 8 cm | M² | 0 | 37000 | 37000 | 0 | 0 | 8000 | 7200
6.02 | CONSTRUCCION DE GUARDAESCOBAS H=0,07M Y CON MORTERO DE 1:3 GRANITO Y RECTO | ML | 0 | 14607 | 14607 | 0 | 0 | 1200 | 1080
6.03 | PISO EN TABLON DE 30x30cm y 12mm DE ESPESOR CON MORTERODE NIVELACION 1:3 1/4x26 Y NARIZ EN "L" ESPECIAL COLOR ARENA TIPO MOORE O SIMILAR) | M² | 0 | 37000 | 37000 | 0 | 0 | 10000 | 9000
6.04 | PISO EN BALDOSA ALFA CAFÉ TRAFICO 5 (30 X 30 CM) CON MORTERO DE NIVELACION INCLUYE DESTRONQUE PULIDO Y BRILLADO | M² | 0 | 64230 | 64230 | 0 | 0 | 10000 | 9000
6.05 | PISO EN CAUCHO SINTETICO.NATURAL, ANTIDESLIZANTE Y RESISTENTE A LA TENSIÓN (ESTOPEROL DE 3.5 MM DE ESPESOR) | M² | 0 | 76937.5 | 57703.125 | 0 | 0 | 9500 | 8550
[5 empty] | SUBTOTAL |  | 0 |  | 0
[5 empty] | SUBTOTAL |  | 0
8 | PAVIMENTOS Y VARIOS
8.01 | BAJANTES AGUAS LLUVIAS 4 PVC | ML | 0 | 12550 | 12550 | 0 | 0 | 6500 | 5850
8.02 | CESPED BAJO ADOQUIN HUECO CON TIERRA NEGRA Y PASTO KIKUYO | M² | 0 | 56221.875 | 42166.4062 | 0 | 0 | 15000 | 13500
[5 empty] | SUBTOTAL |  | 0
9 | MANTENIMIENTO Y LIMPIEZA | [6 empty] | 5000 | 4500
9.01 | MANTENIMIENTO CRECHAS, LIMPIEZA Y PINTURA | ML | 0 | 8925 | 6693.75 | 0 | 0 | 3600 | 3240
9.02 | MANTENIMIENTO CANALES | ML | 0 | 8531.25 | 6398.4375 | 0 | 0 | 4000 | 3600
9.03 | RASQUETEADO, REPELLO Y PINTURA | M² | 0 | 16018.75 | 12014.0625 | 0 | 0
[5 empty] | SUBTOTAL |  | 0
|  | SUBTOTAL DAS |  |  |  |  | 0
CUADRO GENERAL CALCULO DE ITEMS - ACCESO
CODIGO
| CAPITULO / ITEM | UNIDAD | CANT | COSTO UNIT. + AIU | COSTO UNIT. | COSTO PARCIAL | COSTO PARCIAL
1 | PRELIMINARES | [6 empty] | 119186.802
1.09 | BOTE DE MATERIAL COMUN | M³ | 100 |  | 9882 | 14.0661 | 988200 | 540655.2
1.1 | LOCALIZACION Y REPLANTEO | M² | 200 |  | 1772.64 | 305 | 354528 | 117761.8176
1.21 | DEMOLICION DE ANDEN EN CONCRETO SIMPLE | M² | 10 |  | 8646.75 | 32.2 | 86467.5 | 107796.15
1.23 | DEMOLICION DE BORDILLO | ML | 10 |  | 5764.5 | 18.7 | 57645 | 299754
1.24 | EXCAVACION MATERIAL COMUN E=0.50 | M³ | 100 |  | 9223.2 | 32.5 | 922320 | 7493.85
[5 empty] | SUBTOTAL |  | 2409160.5
3 | INSTALACIONES HIDROSANITARIAS | [6 empty] | 193687.2
3.01 | EXCAVACIÓN Y RECOMPACTACION INSTALACIONES HIDROSANITARIAS | ML | 16 |  | 12105.45 | 16 | 193687.2 | 61597.8
3.02 | SUMINISTRO E INSTALACIÓN DE PUNTOS SANITARIOS 2" | UND | 2 |  | 56700 | 2 | 113400 | 46098.92
3.03 | SUMINISTRO E INSTALACIÓN DE PUNTOS SANITARIOS 4" | UND | 3 |  | 68200 | 1 | 204600 | 15153.8724
3.04 | SUMINISTRO E INSTALACIÓN DE TUBERIA 2" | ML | 2 |  | 10000 | 2 | 20000 | 200806.2786
3.05 | SUMINSITRO E INSTALACIÓN DE TUBERIA 4" | ML | 16 |  | 14000 | 16 | 224000 | 44604.8267
3.06 | INSTALACIÓN PUNTO HIDRÁULICO 1/2" PVC | UND | 2 |  | 22302.4133 | 2 | 44604.8267 | 217648.122
3.07 | CAJA DE INSPECCIÓN EN CONCRETO 300 PSI 0.60M X 0.60 M , INC TAPA, REFUERZO Y CAÑUELAS ESMALTADAS (H 1.0M) | UND | 1 |  | 256458 | 1 | 256458 | 79757.5
3.08 | SUMINISTRO E INSTALACION DE LAVAMANOS Y ACCESORIOS | UND | 1 |  | 79757.5 | 1 | 79757.5 | 163388.5
3.09 | SUMINISTRO E INSTALACION DE SANITARIO | UND | 1 |  | 163388.5 | 1 | 163388.5
[5 empty] | SUBTOTAL |  | 1299896.0267
4 | ESTRUCTURA | [6 empty] | 3608816.364
#REF! | COLUMNA METALICA EN CAJON PERFIL C CALIBRE 20 | ML | 80 |  | 76067 | 80 | 6085360 | 8592528.32
#REF! | VIGA METALICA EN CAJON PERFIL C CALIBRE 20 | ML | 112.96 |  | 76067 | 112.96 | 8592528.32 | 33703232
#REF! | ESTRUCTURA METÁLICA DE CUBIERTA EN ALUMINIO POLIURETANO, INC CORREAS , según diseño. | M² | 178 |  | 189344 | 178 | 33703232 | 8208476.224
#REF! | CERRAMIENTO MALLA ESLABONADA CON TUBO GALVANIZADO 3" | ML | 25.61 |  | 320518.4 | 25.61 | 8208476.224 | 619280.6925
#REF! | LOSA CUBIERTA PORTERIA E=5CM CCTO REFORZADO IMPERMEABILIZADA | M² | 11.45 |  | 54085.65 | 11.45 | 619280.6925 | 5633883.2475
#REF! | VIGA METALICA SENCILLA PERFIL C CALIBRE 20 | ML | 126.93 |  | 44385.75 | 126.93 | 5633883.2475 | 932781.2135
#REF! | TENSORES DE 3/8" | ML | 68.63 |  | 13591.45 | 68.63 | 932781.2135
[5 empty] | SUBTOTAL |  | 63775541.6975
5 | MAMPOSTERIA Y ACABADOS | [6 empty] | 1443057.4015
5.01 | MURO EN MAMPOSTERIA TIPO SOGA SUCIO | M² | 46.67 |  | 27135 | 46.67 | 1266390.45 | 754345.878
5.02 | REPELLO SOBRE MUROS AMBAS CARAS MORTERO 1:3 | M² | 93.34 |  | 14821 | 93.34 | 1383392.14 | 840676.044
5.03 | ESTUCO PLASTICO PARA MUROS AMBAS CARAS | M² | 93.34 |  | 4120 | 93.34 | 384560.8 | 491509.772
5.04 | PINTURA TIPO 1 A TRES MANOS | M² | 93.34 |  | 4831 | 93.34 | 450925.54
[5 empty] | SUBTOTAL |  | 3485268.93
6 | PISOS | [6 empty] | 6532368
6.01 | CONSTRUCCION PISO PRIMARIO EN CONCRETO 3000 PSI REFORZADO F'C 17.5 E= 8 cm | M² | 115 |  | 37000 | 115 | 4255000 | 408463.32
6.02 | PISO EN CERÀMICA CON MORTERO DE NIVELACIÓN PORTERIAS T3 | M² | 8.2 |  | 49813 | 8.2 | 408466.6 | 262998.6696
6.03 | CONSTRUCCION DE GUARDAESCOBAS H=0,07M Y CON MORTERO DE 1:3 GRANITO Y RECTO | ML | 19.02 |  | 14607 | 19.02 | 277825.14 | 971902.752
6.04 | PISO EN CERAMICA CON MORTERO DE NIVELACIÓN ACESO BIOMETRIA T5 | M² | 17.11 |  | 56803.2 | 17.11 | 971902.752 | 2294849.28
6.05 | PISO EN CERAMICA CON MORTERO DE NIVELACIÓN ACESO PEATONAL T5 | M² | 40.4 |  | 56803.2 | 40.4 | 2294849.28
[5 empty] | SUBTOTAL |  | 8208043.772
7 | CARPINTERIA METALICA | [6 empty] | 463388.94
7.01 | SUMINISTRO E INSTALACION PUERTA DE ALUMINIO ANODIZADO DURANODIC DE LA LINEA COMERCIAL ARQUITECTONICA MARCA CUPRUM CON PERFILES DE 3"X1 3/4" ESTÁNDAR, INCLUYE: CRISTAL DE 6 MM, SUMINISTRO DE MATERIALES, DESPERDICIOS, HERRAJES, MATERIALES PARA FIJACION Y DE CONSUMO, TORNILLOS, BATIENTES, PASADORES, VIGETAS, BARRENOS, SELLADO CON DOW-CORNING ENTRE PERFILES Y ENTRE PERFILES Y VANOS POR AMBAS CARAS, TRAZO, FABRICACION, ARMADO, MONTAJE, INSTALACION, ACARREOS, CARGA, DESCARGA, ANDAMIOS, MANO DE OBRA, HERRAMIENTAS, EQUIPO, LIMPIEZA, Y TODO LO NECESARIO PARA SU CORRECTA EJECUCION Y FUNCIONAMIENTO A ENTERA SATISFACIÓN. | M² | 3.15 |  | 147107.6 | 3.15 | 463388.94 | 1857113.28
7.02 | INSTALACION DE VENTANAS SUMINISTRO, HABILITADO, FABRICACION Y COLOCACION DE VENTANA CUADRADA TIPO V-3 DE 90 X 90, FORMADA A BASE DE MARCO SOLERA DE ACERO DE 2"x 1/8", CUADRADO DE 3/4" Y REDONDO DE 3/8", ADEMÁS UNA VIGUETA FORMADA POR SOLERA DE 1" x 1/8" , UN CUADRADO DE 1/2" Y UN REDONDO DE 3/8" FIJADO AL MARCO EN SU PERÍMETRO CON TORNILLOS DE CABEZA DE GOTA @ 20 CM., TODO CON PINTURA ANTICORROSIVO Y ACABADO CON DOS MANOS DE ESMALTE ALQUIDALICO DE LA MARCA SERWIN-WILLIAMS. INCLUYE: EL SUMINISTRO Y COLOCACION DE CRISTAL FLOTADO DE 6 MM DE ESPESOR, LA FIJACIÓN DEL MARCO CON TAQUETES Y TORNILLOS, BARRENOS, SELLADO CON SILICÓN ENTRE CRISTAL Y VENTANA Y VENTANA Y MURO POR AMBAS CARAS. ETC. | M² | 11.52 |  | 248000 | 11.52 | 2856960 | 4797907.2
7.03 | REJA SEGUR.LAMI.TUB.1,1/2"x1,1/2 CAL.20 ACCESO PEATONAL Y (2)VEHICULAR | M² | 24.8 |  | 193464 | 24.8 | 4797907.2
[5 empty] | SUBTOTAL |  | 8118256.14
8 | PAVIMENTOS Y VARIOS | [6 empty] | 613783.83
8.02 | BORDILLO EN CONCRETO 3000 psi A80 20x35x1 | ML | 20 |  | 22493.75 | 15.4 | 449875 | 671046.8175
8.03 | ANDEN EN CONCRETO 3000 PSI E= 10 CM, CON ADECUACION DE TERRENO | M² | 15 |  | 55000 | 10.41 | 825000 | 638258.25
8.05 | CANAL CL 22, LAMINA GALVANIZADA, RECOLECTOR AGUAS LLUVIAS | ML | 33 |  | 68838.5 | 33 | 2271670.5 | 2079566.25
8.06 | BAJANTES AGUAS LLUVIAS 4" PVC | ML | 30 |  | 69318.875 | 30 | 2079566.25
8.09 | CONCRETO DE 3000 PSI PARA SARDINELES | ML | 25 |  | 60000 | 1500000 | 1500000
8.1 | CONCRETO DE 3000 PSI PARA CAÑUELAS | ML | 5 |  | 60000 | 300000 | 300000
8.11 | TUBERIA PVC SANITARIA DE 8" PARA SUMIDEROS | ML | 4 |  | 62000 | 248000 | 248000
8.12 | SUMIDEROS EN CONCRETO 3000 psi | UN | 1 |  | 450000 | 450000 | 450000
8.15 | TUBERIA PVC SANITARIA DE 4" PARA CAÑUELA | ML | 3 |  | 23484 | 70452 | 70452
8.16 | SIFON PVC SANITARIO 4" | UN | 1 |  | 13575 | 13575 | 13575
8.18 | REJILLA METALICA PARA CAÑUELA | ML | 3 |  | 50000 | 150000 | 150000
8.19 | CERRAMIENTO VIDRIO TEMPLADO | M² | 7.9 |  | 214262.5 | 7.9 | 1692673.75 | 2334825.935
8.2 | CESPED BAJO ADOQUINADO HUECO | M² | 45.11 |  | 51758.5 | 45.11 | 2334825.935
[5 empty] | SUBTOTAL |  | 12385638.435 | #REF!
|  |  | SUBTOTAL ACCESO |  |  |  | 99681805.5012
9 | INSTALACIONES ELECTRICAS DEL DAS Y LOS ACCESOS
AREA ACCESOS
#REF! | SALIDA ALUMBRADO A 120 VOLTIOS INCLUYE LAMPARA FLUORESCENTE | UN | 14 | #REF! | 214230 |  | 2999220
#REF! | SALIDA TOMA DOBLE CON POLO A TIERRA 120 VOLTIOS | UN | 5 | #REF! | 56230 |  | 281150
#REF! | SALIDA VOZ Y DATOS CABLE CATEGORIA 6A | UN | 12 | #REF! | 161994 |  | 1943928
#REF! | SALIDA TOMA DOBLE CON POLO A TIERRA 120 VOLTIOS REGULADO | UN | 8 | 94320 | 60000 |  | 480000
#REF! | COLOCACION DE BREAKER MONOPOLAR | UN | 4 | 34000 | 20000 |  | 80000
#REF! | COLOCACION DE BREAKER BIPOLAR | UN | 4 | 68000 | 40000 |  | 160000
#REF! | COLOCACION DE TABLERO TRIFILAR DE 8 CIRCUITOS Y ACOMETIDA | UN | 2 | 726600 | 726600 |  | 1453200
#REF! | COLOCACION DE CAJA DE STRIP TIPO TELEFONICO Y ACOMETIDA | UN | 2 | 69318.875 | 408740 |  | 817480
| SUBTOTAL ACCESOS | [5 empty] | 8214978
| COSTOS DIRECTOS ELECTRICOS | [5 empty] | 8214978
TOTAL COSTO DIRECTO DEL PROYECTO |  |  |  |  | 107896783.5012
TOTAL COSTOS INDIRECTOS AIU 25% |  |  |  |  | 26974195.8753
TOTAL COSTO DIRECTO + COSTO INDIRECTO |  |  |  |  | 134870979.3765
IVA DEL 16 % SOBRE 5 % DE UTILIDAD |  |  |  |  | 863174.268
COSTO TOTAL DEL PROYECTO |  |  |  |  | 135734153.6445
ARQ. DIEGO ANDRES CASTRO GARCIA |  |  | REINEL MOSQUERA FERNANDEZ
COORDINADOR |  | INGENIERO CONTRATISTA
UNIDAD DE DESARROLLO DE INFRAESTRUCTURA |  | UNIDAD DE DESARROLLO DE INFRAESTRUCTURA

## AREA DE MANTENIMIENTO (hidden)
READECUACIÓN SEDE SERVICIOS GENERALES
UNIVERSIDAD DEL CAUCA -SERVICIOS GENERALES
UNIVERSIDAD DEL CAUCA
PRESUPUESTO
CUADRO GENERAL CALCULO DE ITEMS - DAS
CODIGO | CAPITULO / ITEM | UNIDAD | CANTIDAD | COSTO UNIT. + AIU | COSTO UNIT. | COSTO PARCIAL | COSTO PARCIAL | FACTOR | 0.9
1 | PRELIMINARES | [6 empty] | M O REAL | MO
1.01 | LOCALIZACION GENERAL Y REPLANTEO DE MUROS | M² | 160 | 1360 | 1360 | 217600 | 217600 | 1600 | 1440
1.02 | RELLENO EN ROCA MUERTA | M³ | 22.08 | 21881.25 | 21882 | 483154.56 | 483154.56 | 9000 | 8100
1.03 | DESCAPOTE Y NIVELACION H PROMEDIO 30 CM | M² | 0 | 3543.75 | 3012 | 0 | 0 | 3000 | 2700
[5 empty] | SUBTOTAL |  | 700754.56 | 9000 | 8100
2 | MUROS Y CIELO RASOS LIVIANOS | [6 empty] | 5650 | 5085
2.01 | CONSTRUCCION DE MURO DOBLE CARA EN LAMINAS DE SUPERBOARD 10 mm, SOBRE PERFILERIA COMO SE MUESTRA EN EL PLANO ANEXO, CON TRATAMIENTO DE JUNTAS CON MASILLA TIPO JOINT COMPOUND SOBRE CINTA MALLA. ACABADO EN ESTUCO Y PINTURA TIPO VINILO I, A TRES (3) MANOS, INCLUYE ANCLAJE A LOSA. | M2 | 150 | 92547 | 92547 | 13882050 | 13882050 | 9550 | 8595
2.02 | CONSTRUCCION DE CIELO FALSO EN SUPERBOARD, INSTALADO SOBRE PERFILERIA ROLADA CALIBRE 26, cada 40 cm, CON TRATAMIENTO DE JUNTAS TIPO JOINT COMPOUND SOBRE CINTA MALLA. INCLUYE ESTUCO Y PINTURAVINILO TIPO I A TRES (3) MANOS, ESPESOR LAMINA SUPERBOARD 6 mm. | M² | 157 | 48300 | 48300 | 7583100 | 7583100 | 5600 | 5040
[5 empty] | SUBTOTAL |  | 21465150 | 30000 | 27000
3 | INSTALACIONES HIDROSANITARIAS
3.01 | SUMISTRO E INSTALACIÓN DE SANITARIO COMPLETO REF. STILO 30535 COLOR: BONE, INCLUYE ACOPLE DE MANGUERA Y ACCESORIOS | UND | 2 | 278754 | 432618 | 865236 | 865236
3.02 | SUMINISTRO E INSTALACION DE LAVAMANOSDE PEDESTAL Ref.Verona Color: BONE, incluye llave automática para lavamanos Ref. 947120001, acople manguera lavamanos y sifón desague lavamanos Ref. 931430001 | UN | 2 | 237886 | 237886 |  | 475772 | 8500 | 7650
[5 empty] | SUBTOTAL |  | 1341008 | 20000 | 18000
4 | ESTRUCTURA
4.01 | VIGA DE CIMENTACION EN CONCRETO DE 20X 20 INCLUYE FORMALETA, CONCRETO DE 3000PSI | ML | 48 | 61000 | 39800 | 1910400 | 1910400
4.02 | VIGA DE AMARRE EN CONCRETO DE 20*12 INCLUYE FORMALETA, CONCRETO DE 3000PSI | ML | 48 | 104000 | 48000 | 2304000 | 2304000
4.03 | COLUMNETAS DE CONFINAMIENTO en concreto reforzado de de 30X 15cm incluye formaleta, concreto de 3000psi y acero de (4200kg/cm2) | ML | 45 | 57583.5 | 43188 | 1943460 | 1943460 | 15000 | 13500
4.04 | SUMINISTRO CORTE FLEJE Y AMARRE DE HIERRO DE 60000 PSI | kg | 1037.76 |  | 3500 |  | 3632160
[5 empty] | SUBTOTAL |  | 9790020 | 28000 | 25200
5 | MAMPOSTERIA | [6 empty] | 10000 | 9000
5.01 | MURO EN MAMPOSTERIA TIPO SOGA CON LADRILLO DE 6X12X25 MORTERO DE 1:4 | M² | 130 | 27135 | 27135 | 3527550 | 3527550 | 18000 | 16200
5.02 | MURO EN MAMPOSTERIA E=0.30M MORTERO 1:4, LADRILLO TOLETE COMUN DE 7X14X28 | M² | 43.56 | 53692.5 | 40270 | 1754161.2 | 1754161.2 | 13800 | 12420
5.03 | REPELLO MUROS MORTEROS 1:3 | M² | 364.476 | 14821 | 14821 | 5401898.796 | 5401898.796
5.04 | ESTUCO PLASTICO PARA MUROS CON ESTUCO PLASTICO DE SIKA | M² | 364.476 | 4120 | 4120 | 1501641.12 | 1501641.12
5.05 | PINTURA BLANCA TIPO VINILO I A 3 MANOS. | M² | 364.476 | 4831 | 4831 | 1760783.556 | 1760783.556
[5 empty] | SUBTOTAL |  | 13946034.672 | 6000 | 5400
6 | PISOS | [6 empty] | 3000 | 2700
6.01 | CONSTRUCCION PISO PRIMARIO EN CONCRETO 3000 PSI REFORZADO F'C 17.5 E= 8 cm | M² | 157 | 37000 | 37000 | 5809000 | 5809000 | 4000 | 3600
6.02 | CONSTRUCCION DE GUARDAESCOBAS H=0,07M Y CON MORTERO DE 1:3 GRANITO Y RECTO | ML | 200 | 14607 | 14607 | 2921400 | 2921400 | 2000 | 1800
6.03 | PISO EN BALDOSA ALFA CAFÉ TRAFICO 5 (30 X 30 CM) CON MORTERO DE NIVELACION INCLUYE DESTRONQUE PULIDO Y BRILLADO | M² | 157 | 64230 | 64230 | 10084110 | 10084110
[5 empty] | SUBTOTAL |  | 18814510 | 8000 | 7200
7 | CARPINTERIA METALICA | [6 empty] | 1200 | 1080
7.01 | SUMINISTRO E INSTALACION PUERTA DE ALUMINIO ANODIZADO DURANODIC DE LA LINEA COMERCIAL ARQUITECTONICA MARCA CUPRUM CON PERFILES DE 3"X1 3/4" ESTÁNDAR, INCLUYE: CRISTAL DE 6 MM, SUMINISTRO DE MATERIALES, DESPERDICIOS, HERRAJES, MATERIALES PARA FIJACION Y DE CONSUMO, TORNILLOS, BATIENTES, PASADORES, VIGETAS, BARRENOS, SELLADO CON DOW-CORNING ENTRE PERFILES Y ENTRE PERFILES Y VANOS POR AMBAS CARAS, TRAZO, FABRICACION, ARMADO, MONTAJE, INSTALACION, ACARREOS, CARGA, DESCARGA, ANDAMIOS, MANO DE OBRA, HERRAMIENTAS, EQUIPO, LIMPIEZA, Y TODO LO NECESARIO PARA SU CORRECTA EJECUCION Y FUNCIONAMIENTO A ENTERA SATISFACIÓN. | M2 | 12.3 | 147107.6 | 147107.6 | 1809423.48 | 1809423.48 | 10000 | 9000
7.02 | SUMINISTRO E INSTALACION VENTANA EN ALUMINIO ANODIZADO NATURAL EN MATERIAL DE VIDRIO EN 5MM TEMPLADO. | M2 | 43.52 | 165171.875 | 230000 | 10009600 | 10009600 | 9500 | 8550
[5 empty] | SUBTOTAL |  | 11819023.48 |  | 0
8 | PAVIMENTOS Y VARIOS
8.01 | BAJANTES AGUAS LLUVIAS 4 PVC | ML | 20 | 12550 | 12550 | 251000 | 251000 | 8000 | 7200
[5 empty] | SUBTOTAL |  | 251000 | 17500 | 15750
[8 empty] | 5000 | 4500
|  | SUBTOTAL DAS |  |  |  |  | 78127500.712 | 3600 | 3240
2334825.935
9 | INSTALACIONES ELECTRICAS DEL DAS Y LOS ACCESOS
AREA DAS
9.01 | SALIDA ALUMBRADO A 120 VOLTIOS INC LAMPARA FLUORESCENTE | UN | 30 | #REF! | 214230 |  | 6426900 | #REF!
9.02 | SALIDA ALUMBRADO A 120 VOLTIOS 70 WATTS | UN | 0 | #REF! | 158330 |  | 0
9.03 | SALIDA TOMA DOBLE CON POLO A TIERRA 120 VOLTIOS | UN | 15 | SUBTOTAL | 56230 |  | 843450
9.04 | SALIDA VOZ Y DATOS CABLE CATEGORIA 6A | UN | 10 | #REF! | 161994 |  | 1619940
9.05 | SALIDA TOMA DOBLE CON POLO A TIERRA 120 VOLTIOS REGULADO | UN | 10 | #REF! | 60000 |  | 600000
9.06 | COLOCACION DE BREAKER MONOPOLAR | UN | 3 | #REF! | 20000 |  | 60000
9.07 | COLOCACION DE BREAKER BIPOLAR | UN | 1 | #REF! | 40000 |  | 40000
9.08 | COLOCACION DE TABLERO TRIFILAR DE 4 CIRCUITOS Y ACOMETIDA | UN | 1 | #REF! | 559933 |  | 559933
9.09 | COLOCACION DE TABLERO TRIFILAR DE 12 CIRCUITOS Y ACOMETIDA | UN | 0 | #REF! | 800000 |  | 0
9.1 | COLOCACION DE CAJA DE STRIP TIPO TELEFONICO Y ACOMETIDA | UN | 1 | #REF! | 408740 |  | 408740
| SUB TOTAL DAS | [5 empty] | 10558963
| COSTOS DIRECTOS ELECTRICOS | [5 empty] | 10558963
TOTAL COSTO DIRECTO DEL PROYECTO |  |  |  |  | 88686463.712
TOTAL COSTOS INDIRECTOS AIU 25% |  |  |  |  | 22171615.928
TOTAL COSTO DIRECTO + COSTO INDIRECTO |  |  |  |  | 110858079.64
IVA DEL 16 % SOBRE 5 % DE UTILIDAD |  |  |  |  | 709491.7097
COSTO TOTAL DEL PROYECTO |  |  |  |  | 111567571.3497
ARQ. DIEGO ANDRES CASTRO GARCIA |  |  | REINEL MOSQUERA FERNANDEZ
COORDINADOR |  | INGENIERO CONTRATISTA
UNIDAD DE DESARROLLO DE INFRAESTRUCTURA |  | UNIDAD DE DESARROLLO DE INFRAESTRUCTURA

## AREA DE SINDICATO TALLER DEPOS (hidden)
READECUACIÓN SEDE SERVICIOS GENERALES
UNIVERSIDAD DEL CAUCA -SERVICIOS GENERALES
UNIVERSIDAD DEL CAUCA
PRESUPUESTO
CUADRO GENERAL CALCULO DE ITEMS - DAS
CODIGO | CAPITULO / ITEM | UNIDAD | CANTIDAD | COSTO UNIT. + AIU | COSTO UNIT. | COSTO PARCIAL | COSTO PARCIAL | FACTOR | 0.9
1 | PRELIMINARES | [6 empty] | M O REAL | MO
1.01 | DEMOLICIÓN MUROS EN LADRILLO COMUN TIPO SOGA | M² | 5 | 5000 | 5000 | 25000 | 25000 | 3000 | 2700
1.01 | RETIRO DE PISO EN BALDOSA | M² | 5 | 6000 | 6000 | 30000 | 30000 | 4500 | 4050
1.02 | BOTE DE MATERIAL COMUN | M³ | 2.1 | 9882 | 6571.53 | 13800.213 | 13800.213 | 8571.4286 | 7714.2857
1.03 | LOCALIZACION GENERAL Y REPLANTEO DE MUROS | M² | 90 | 1360 | 1360 | 122400 | 122400 | 1600 | 1440
1.04 | DESMONTE BAJANTES DE AGUAS LLUVIAS | ML | 10 | 6674.0625 | 5000 | 50000 | 50000 | 5650 | 5085
[5 empty] | SUBTOTAL |  | 241200.213
2 | MUROS Y CIELO RASOS LIVIANOS
2.01 | CONSTRUCCION DE MURO DOBLE CARA EN LAMINAS DE SUPERBOARD 10 mm, SOBRE PERFILERIA COMO SE MUESTRA EN EL PLANO ANEXO, CON TRATAMIENTO DE JUNTAS CON MASILLA TIPO JOINT COMPOUND SOBRE CINTA MALLA. ACABADO EN ESTUCO Y PINTURA TIPO VINILO I, A TRES (3) MANOS, INCLUYE ANCLAJE A LOSA. | M2 | 0 | 92547 | 92547 | 0 | 0 | 8500 | 7650
2.02 | CONSTRUCCION DE CIELO FALSO EN SUPERBOARD, INSTALADO SOBRE PERFILERIA ROLADA CALIBRE 26, cada 40 cm, CON TRATAMIENTO DE JUNTAS TIPO JOINT COMPOUND SOBRE CINTA MALLA. INCLUYE ESTUCO Y PINTURAVINILO TIPO I A TRES (3) MANOS, ESPESOR LAMINA SUPERBOARD 6 mm. | M² | 0 | 48300 | 48300 | 0 | 0 | 20000 | 18000
[5 empty] | SUBTOTAL |  | 0
3 | INSTALACIONES HIDROSANITARIAS
3.01 | SUMISTRO E INSTALACIÓN DE SANITARIO COMPLETO REF. STILO 30535 COLOR: BONE, INCLUYE ACOPLE DE MANGUERA Y ACCESORIOS | UND | 2 | 278754 | 432618 | 865236 | 865236 | 12000 | 10800
3.02 | SUMINISTRO E INSTALACIÓN DE LAVAMANOS DE PEDESTAL REF.VERONA COLOR: BONE, INCLUYE LLAVE AUTOMÁTICA PARA LAVAMANOS REF. 947120001, ACOPLE MANGUERA LAVAMANOS Y SIFÓN DESAGUE LAVAMANOS REF. 931430001 | UN | 2 | 237886 | 237886 |  | 475772
[5 empty] | SUBTOTAL |  | 1341008
4 | ESTRUCTURA
4.01 | VIGA DE CIMENTACION EN CONCRETO DE 20X 20 INCLUYE FORMALETA, CONCRETO DE 3000PSI | ML | 3 | 61000 | 39800 | 119400 | 119400 | 9000 | 8100
4.02 | VIGA DE AMARRE EN CONCRETO DE 20X 12 INCLUYE FORMALETA, CONCRETO DE 3000PSI | ML | 3 | 104000 | 48000 | 144000 | 144000 | 15000 | 13500
4.03 | COLUMNETAS DE CONFINAMIENTO en concreto de 30X 15cm incluye formaleta, concreto de 3000psi | ML | 7.2 | 57583.5 | 43188 | 310953.6 | 310953.6 | 10000 | 9000
4.04 | CUBIERTA ONDULADA DE ASBESTO CEMENTO ETERNIT CON TODOS LOS ELEMENTOS PARA SU CORRECTA INSTALACION | M² | 30 | 45550 | 34163 | 1024890 | 1024890 | 13800 | 12420
4.05 | SUMINISTRO CORTE FLEJE Y AMARRE DE HIERRO DE 60000 PSI | kg | 150 |  | 3500 |  | 525000
4.06 | CORREA EN PERFIL ESTRUCTURAL CAJÓN TIPO PHR-C120X60-3MM CALIBRE 11 INCLUYE INSTALACIÓN Y ACOPLE A CERCHA. | ML | 18 |  | 22000 |  | 396000
[5 empty] | SUBTOTAL |  | 2520243.6
5 | MAMPOSTERIA
5.01 | MURO EN MAMPOSTERIA TIPO SOGA CON LADRILLO DE 6X12X25 MORTERO DE 1:4 | M² | 42 | 27135 | 27135 | 1139670 | 1139670 | 5500 | 4950
5.02 | REPELLO MUROS MORTEROS 1:3 | M² | 88.2 | 14821 | 14821 | 1307212.2 | 1307212.2 | 3000 | 2700
5.03 | ESTUCO PLASTICO PARA MUROS CON ESTUCO PLASTICO DE SIKA | M² | 88.2 | 4120 | 4120 | 363384 | 363384 | 4000 | 3600
5.04 | PINTURA BLANCA TIPO VINILO I A 3 MANOS. | M² | 316.2 | 4831 | 4831 | 1527562.2 | 1527562.2 | 2000 | 1800
[5 empty] | SUBTOTAL |  | 4337828.4
6 | PISOS
6.01 | CONSTRUCCION PISO PRIMARIO EN CONCRETO 3000 PSI REFORZADO F'C 17.5 E= 8 cm | M² | 0 | 37000 | 37000 | 0 | 0 | 8000 | 7200
6.02 | PISO EN CERAMICA CON MORTERO1:3 DE NIVELACION DE PISO T3 | M² | 3 | 37000 | 49813 | 149439 | 149439 | 10000 | 9000
6.03 | SUMINISTRO E INSTALACIÓN DE CERÁMICA VALENCIA PRIMERA CALIDAD DE 0.20 X 0.30, COLOR BEIGE PARA MUROS REF. 286019001 | M² | 14 | 64230 | 36260 | 507640 | 507640 | 10000 | 9000
[5 empty] | SUBTOTAL |  | 657079 |  | 0
7 | CARPINTERIA METALICA
7.01 | SUMINISTRO E INSTALACION PUERTA DE ALUMINIO ANODIZADO DURANODIC DE LA LINEA COMERCIAL ARQUITECTONICA MARCA CUPRUM CON PERFILES DE 3"X1 3/4" ESTÁNDAR, INCLUYE: CRISTAL DE 6 MM, SUMINISTRO DE MATERIALES, DESPERDICIOS, HERRAJES, MATERIALES PARA FIJACION Y DE CONSUMO, TORNILLOS, BATIENTES, PASADORES, VIGETAS, BARRENOS, SELLADO CON DOW-CORNING ENTRE PERFILES Y ENTRE PERFILES Y VANOS POR AMBAS CARAS, TRAZO, FABRICACION, ARMADO, MONTAJE, INSTALACION, ACARREOS, CARGA, DESCARGA, ANDAMIOS, MANO DE OBRA, HERRAMIENTAS, EQUIPO, LIMPIEZA, Y TODO LO NECESARIO PARA SU CORRECTA EJECUCION Y FUNCIONAMIENTO A ENTERA SATISFACIÓN. | M2 | 10 | 147107.6 | 147107.6 | 1471076 | 1471076 | 8000 | 7200
7.02 | SUMINISTRO E INSTALACION VENTANA EN ALUMINIO ANODIZADO NATURAL EN MATERIAL DE VIDRIO EN 5MM TEMPLADO. | M2 | 0 | 165171.875 | 230000 | 0 | 0 | 17500 | 15750
[5 empty] | SUBTOTAL |  | 1471076
8 | PAVIMENTOS Y VARIOS
8.01 | BAJANTES AGUAS LLUVIAS 4 PVC | ML | 20 | 12550 | 12550 | 251000 | 251000 | 6500 | 5850
[5 empty] | SUBTOTAL |  | 251000
|  | SUBTOTAL DAS |  |  |  |  | 9478427.213
3 | INSTALACIONES HIDROSANITARIAS | [6 empty] | 193687.2
3.01 | EXCAVACIÓN Y RECOMPACTACION INSTALACIONES HIDROSANITARIAS | ML | 5 |  | 12105.45 | 16 | 60527.25 | 61597.8
3.02 | SUMINISTRO E INSTALACIÓN DE PUNTOS SANITARIOS 2" | UND | 6 |  | 56700 | 2 | 340200 | 46098.92
3.03 | SUMINISTRO E INSTALACIÓN DE PUNTOS SANITARIOS 4" | UND | 2 |  | 68200 | 1 | 136400 | 15153.8724
3.04 | SUMINISTRO E INSTALACIÓN DE TUBERIA 2" | ML | 6 |  | 10000 | 2 | 60000 | 200806.2786
3.05 | SUMINSITRO E INSTALACIÓN DE TUBERIA 4" | ML | 6 |  | 14000 | 16 | 84000 | 44604.8267
3.06 | INSTALACIÓN PUNTO HIDRÁULICO 1/2" PVC | UND | 4 |  | 22302.4133 | 2 | 89209.6533 | 217648.122
3.07 | CAJA DE INSPECCIÓN EN CONCRETO 300 PSI 0.60M X 0.60 M , INC TAPA, REFUERZO Y CAÑUELAS ESMALTADAS (H 1.0M) | UND | 1 |  | 256458 | 1 | 256458 | 79757.5
[5 empty] | SUBTOTAL |  | 1026794.9033
9 | INSTALACIONES ELECTRICAS DEL DAS Y LOS ACCESOS
AREA DAS
9.01 | SALIDA ALUMBRADO A 120 VOLTIOS INC LAMPARA FLUORESCENTE | UN | 2 | #REF! | 214230 |  | 428460
9.02 | SALIDA ALUMBRADO A 120 VOLTIOS 70 WATTS | UN | 0 | 34163 | 158330 |  | 0
9.03 | SALIDA TOMA DOBLE CON POLO A TIERRA 120 VOLTIOS | UN | 0 | SUBTOTAL | 56230 |  | 0
9.04 | SALIDA VOZ Y DATOS CABLE CATEGORIA 6A | UN | 0 | #REF! | 161994 |  | 0
9.05 | SALIDA TOMA DOBLE CON POLO A TIERRA 120 VOLTIOS REGULADO | UN | 0 | #REF! | 60000 |  | 0
9.06 | COLOCACION DE BREAKER MONOPOLAR | UN | 0 | #REF! | 20000 |  | 0
9.07 | COLOCACION DE BREAKER BIPOLAR | UN | 0 | 56700 | 40000 |  | 0
9.08 | COLOCACION DE TABLERO TRIFILAR DE 4 CIRCUITOS Y ACOMETIDA | UN | 0 | #REF! | 559933 |  | 0
| SUB TOTAL DAS | [5 empty] | 428460
| COSTOS DIRECTOS ELECTRICOS | [5 empty] | 428460
TOTAL COSTO DIRECTO DEL PROYECTO |  |  |  |  | 10933682.1163
TOTAL COSTOS INDIRECTOS AIU 25% |  |  |  |  | 2733420.5291
TOTAL COSTO DIRECTO + COSTO INDIRECTO |  |  |  |  | 13667102.6454
IVA DEL 16 % SOBRE 5 % DE UTILIDAD |  |  |  |  | 87469.4569
COSTO TOTAL DEL PROYECTO |  |  |  |  | 13754572.1023
ARQ. DIEGO ANDRES CASTRO GARCIA |  |  | REINEL MOSQUERA FERNANDEZ
COORDINADOR |  | INGENIERO CONTRATISTA
UNIDAD DE DESARROLLO DE INFRAESTRUCTURA |  | UNIDAD DE DESARROLLO DE INFRAESTRUCTURA

## BODEGA Y TRANSPORTE (hidden)
READECUACIÓN SEDE SERVICIOS GENERALES
UNIVERSIDAD DEL CAUCA -SERVICIOS GENERALES
UNIVERSIDAD DEL CAUCA
PRESUPUESTO
CUADRO GENERAL CALCULO DE ITEMS - DAS
CODIGO | CAPITULO / ITEM | UNIDAD | CANTIDAD | COSTO UNIT. + AIU | COSTO UNIT. | COSTO PARCIAL | COSTO PARCIAL | FACTOR | 0.9
1 | PRELIMINARES | [6 empty] | M O REAL | MO
| DEMOLICIÓN MUROS EN LADRILLO COMUN TIPO SOGA | M² | 122 | 5000 | 5000 | 610000 | 610000 | 3000 | 2700
1.01 | DESMONTE PUERTAS INTERNAS | UND | 2 | 40351.5 | 10000 | 20000 | 20000 | 20000 | 18000
1.01 | DESMONTE VENTANA | UND | 4 | 4431.6 | 10000 | 40000 | 40000 | 4000 | 3600
1.01 | BOTE DE MATERIAL COMUN | M³ | 50 | 9882 | 9882 | 494100 | 494100 | 8571.4286 | 7714.2857
1.01 | LOCALIZACION GENERAL Y REPLANTEO DE MUROS | M² | 264 | 1360 | 1360 | 359040 | 359040 | 1600 | 1440
1.01 | DESMONTE CIELO FALSO | M² | 64 | 6571.53 | 6571.53 | 420577.92 | 420577.92 | 5700 | 5130
1.01 | CORTE, CARGA Y RETIRO DE ARBOLES EXISTENTE DE 20 A 50 CM DE DIAMETRO INCLUYE RETIRO DE RAICES | UND | 0 | 116191.4062 | 203640 | 0 | 0 | 50000 | 45000
1.01 | DESMONTE LUMINARIAS | UND | 3 | 15750 | 15750 | 47250 | 47250 | 18000 | 16200
[5 empty] | SUBTOTAL |  | 1990967.92
2 | MUROS Y CIELO RASOS LIVIANOS
2.01 | CONSTRUCCION DE MURO DOBLE CARA EN LAMINAS DE SUPERBOARD 10 mm, SOBRE PERFILERIA COMO SE MUESTRA EN EL PLANO ANEXO, CON TRATAMIENTO DE JUNTAS CON MASILLA TIPO JOINT COMPOUND SOBRE CINTA MALLA. ACABADO EN ESTUCO Y PINTURA TIPO VINILO I, A TRES (3) MANOS, INCLUYE ANCLAJE A LOSA. | M2 | 256 | 92547 | 92547 | 23692032 | 23692032 | 8500 | 7650
2.02 | CONSTRUCCION DE CIELO FALSO EN SUPERBOARD, INSTALADO SOBRE PERFILERIA ROLADA CALIBRE 26, cada 40 cm, CON TRATAMIENTO DE JUNTAS TIPO JOINT COMPOUND SOBRE CINTA MALLA. INCLUYE ESTUCO Y PINTURAVINILO TIPO I A TRES (3) MANOS, ESPESOR LAMINA SUPERBOARD 6 mm. | M² | 120 | 48300 | 48300 | 5796000 | 5796000 | 20000 | 18000
[5 empty] | SUBTOTAL |  | 29488032
3 | INSTALACIONES HIDROSANITARIAS
3.01 | SUMISTRO E INSTALACIÓN DE SANITARIO COMPLETO REF. STILO 30535 COLOR: BONE, INCLUYE ACOPLE DE MANGUERA Y ACCESORIOS | UND | 1 | 278754 | 432618 | 432618 | 432618 | 12000 | 10800
3.02 | SUMINISTRO E INSTALACIÓN DE LAVAMANOS DE PEDESTAL REF.VERONA COLOR: BONE, INCLUYE LLAVE AUTOMÁTICA PARA LAVAMANOS REF. 947120001, ACOPLE MANGUERA LAVAMANOS Y SIFÓN DESAGUE LAVAMANOS REF. 931430001 | UN | 1 | 237886 | 237886 |  | 237886
[5 empty] | SUBTOTAL |  | 670504
4 | ESTRUCTURA
4.01 | VIGA DE CIMENTACION EN CONCRETO DE 20X 20 INCLUYE FORMALETA, CONCRETO DE 3000PSI | ML | 5 | 61000 | 39800 | 199000 | 199000 | 9000 | 8100
4.02 | VIGA DE AMARRE EN CONCRETO DE 20X 12 INCLUYE FORMALETA, CONCRETO DE 3000PSI | ML | 5 | 104000 | 48000 | 240000 | 240000 | 15000 | 13500
4.03 | SUMINISTRO CORTE FLEJE Y AMARRE DE HIERRO DE 60000 PSI | kg | 200 |  | 3500 |  | 700000
4.04 | COLUMNETAS DE CONFINAMIENTO en concreto de 30X 15cm incluye formaleta, concreto de 3000psi | ML | 6 | 57583.5 | 43188 | 259128 | 259128 | 10000 | 9000
[5 empty] | SUBTOTAL |  | 1398128
5 | MAMPOSTERIA
5.01 | MURO EN MAMPOSTERIA TIPO SOGA CON LADRILLO DE 6X12X25 MORTERO DE 1:4 | M² | 5 | 27135 | 27135 | 135675 | 135675 | 5500 | 4950
5.02 | REPELLO MUROS MORTEROS 1:3 | M² | 10.5 | 14821 | 14821 | 155620.5 | 155620.5 | 3000 | 2700
5.03 | ESTUCO PLASTICO PARA MUROS CON ESTUCO PLASTICO DE SIKA | M² | 123 | 4120 | 4120 | 506760 | 506760 | 4000 | 3600
5.04 | PINTURA BLANCA TIPO VINILO I A 3 MANOS. | M² | 150 | 4831 | 4831 | 724650 | 724650 | 2000 | 1800
[5 empty] | SUBTOTAL |  | 1522705.5
6 | PISOS
6.01 | CONSTRUCCION DE GUARDAESCOBAS H=0,07M Y CON MORTERO DE 1:3 GRANITO Y RECTO | ML | 90 | 14607 | 14607 | 1314630 | 1314630 | 1200 | 1080
6.02 | PISO EN CERAMICA CON MORTERO1:3 DE NIVELACION DE PISO T3 | M² | 3 | 37000 | 49813 | 149439 | 149439 | 10000 | 9000
6.03 | SUMINISTRO E INSTALACIÓN DE CERÁMICA VALENCIA PRIMERA CALIDAD DE 0.20 X 0.30, COLOR BEIGE PARA MUROS REF. 286019001 | M² | 12 | 64230 | 36260 | 435120 | 435120 | 10000 | 9000
6.04 | PISO EN CAUCHO SINTETICO.NATURAL, ANTIDESLIZANTE Y RESISTENTE A LA TENSIÓN (ESTOPEROL DE 3.5 MM DE ESPESOR) | M² | 96 | 76937.5 | 57703.125 | 5539500 | 5539500 | 9500 | 8550
[5 empty] | SUBTOTAL |  | 7438689 |  | 0
7 | CARPINTERIA METALICA
7.01 | SUMINISTRO E INSTALACION PUERTA DE ALUMINIO ANODIZADO DURANODIC DE LA LINEA COMERCIAL ARQUITECTONICA MARCA CUPRUM CON PERFILES DE 3"X1 3/4" ESTÁNDAR, INCLUYE: CRISTAL DE 6 MM, SUMINISTRO DE MATERIALES, DESPERDICIOS, HERRAJES, MATERIALES PARA FIJACION Y DE CONSUMO, TORNILLOS, BATIENTES, PASADORES, VIGETAS, BARRENOS, SELLADO CON DOW-CORNING ENTRE PERFILES Y ENTRE PERFILES Y VANOS POR AMBAS CARAS, TRAZO, FABRICACION, ARMADO, MONTAJE, INSTALACION, ACARREOS, CARGA, DESCARGA, ANDAMIOS, MANO DE OBRA, HERRAMIENTAS, EQUIPO, LIMPIEZA, Y TODO LO NECESARIO PARA SU CORRECTA EJECUCION Y FUNCIONAMIENTO A ENTERA SATISFACIÓN. | M2 | 20.92 | 147107.6 | 147107.6 | 3077490.992 | 3077490.992 | 8000 | 7200
#REF! | SUMINISTRO E INSTALACION VENTANA EN ALUMINIO ANODIZADO NATURAL EN MATERIAL DE VIDRIO EN 5MM TEMPLADO. | M2 | 18.68 | 165171.875 | 230000 | 4296400 | 4296400 | 17500 | 15750
[5 empty] | SUBTOTAL |  | 7373890.992
8 | PAVIMENTOS Y VARIOS
8.01 | BAJANTES AGUAS LLUVIAS 4 PVC | ML | 20 | 12550 | 12550 | 251000 | 251000 | 6500 | 5850
[5 empty] | SUBTOTAL |  | 251000
[5 empty] | SUBTOTAL |  | 251000
|  | SUBTOTAL DAS |  |  |  |  | 50384917.412
9 | INSTALACIONES ELECTRICAS DEL DAS Y LOS ACCESOS
AREA DAS
9.01 | SALIDA ALUMBRADO A 120 VOLTIOS INC LAMPARA FLUORESCENTE | UN | 54 | #REF! | 214230 |  | 11568420
9.02 | SALIDA ALUMBRADO A 120 VOLTIOS 70 WATTS | UN | 0 | #REF! | 158330 |  | 0
9.03 | SALIDA TOMA DOBLE CON POLO A TIERRA 120 VOLTIOS | UN | 55 | SUBTOTAL | 56230 |  | 3092650
9.04 | SALIDA VOZ Y DATOS CABLE CATEGORIA 6A | UN | 29 | #REF! | 161994 |  | 4697826
9.05 | SALIDA TOMA DOBLE CON POLO A TIERRA 120 VOLTIOS REGULADO | UN | 0 | #REF! | 60000 |  | 0
9.06 | COLOCACION DE BREAKER MONOPOLAR | UN | 0 | #REF! | 20000 |  | 0
9.07 | COLOCACION DE BREAKER BIPOLAR | UN | 0 | #REF! | 40000 |  | 0
9.08 | COLOCACION DE TABLERO TRIFILAR DE 4 CIRCUITOS Y ACOMETIDA | UN | 0 | #REF! | 559933 |  | 0
9.09 | COLOCACION DE TABLERO TRIFILAR DE 12 CIRCUITOS Y ACOMETIDA | UN | 1 | #REF! | 800000 |  | 800000
9.1 | COLOCACION DE CAJA DE STRIP TIPO TELEFONICO Y ACOMETIDA | UN | 0 | #REF! | 408740 |  | 0
| SUB TOTAL DAS | [5 empty] | 20158896
| COSTOS DIRECTOS ELECTRICOS | [5 empty] | 20158896
TOTAL COSTO DIRECTO DEL PROYECTO |  |  |  |  | 70543813.412
TOTAL COSTOS INDIRECTOS AIU 25% |  |  |  |  | 17635953.353
TOTAL COSTO DIRECTO + COSTO INDIRECTO |  |  |  |  | 88179766.765
IVA DEL 16 % SOBRE 5 % DE UTILIDAD |  |  |  |  | 564350.5073
COSTO TOTAL DEL PROYECTO |  |  |  |  | 88744117.2723
| VALOR TOTAL DEL PROYECTO |  |  |  | 349800414.3688
ARQ. DIEGO ANDRES CASTRO GARCIA |  |  | REINEL MOSQUERA FERNANDEZ
COORDINADOR |  | INGENIERO CONTRATISTA
UNIDAD DE DESARROLLO DE INFRAESTRUCTURA |  | UNIDAD DE DESARROLLO DE INFRAESTRUCTURA

## SEGUNDA ETAPA TOMA DE MUESTRAS
UNIVERSIDAD DEL CAUCA
VICERRECTORIA ADMINISTRATIVA
DIRECCION ADMINISTRATIVA Y DE SERVICIOS
UNIDAD DE DESARROLLO DE INFRAESTRUCTURA
PRESUPUESTO OFICIAL PARA OBRAS CIVILES DE CONSTRUCCION DE LA ETAPA II DE LOS LABORATORIOS DE LA FACULTAD DE CIENCIAS DE LA SALUD DE LA UNIVERSIDAD DEL CAUCA - TOMA DE MUESTRAS
UNIDAD TECNICA DE BASURAS (UTB)
CODIGO | DESCRIPCION | UNIDAD | CANT | COSTO UNIT. | COSTO PARCIAL
1 | PRELIMINARES
1.01 | BOTE DE MATERIAL COMUN | M3 | 10 | 17000 | 170000
1.02 | LOCALIZACION Y REPLANTEO | M2 | 9 | 1772 | 15948
1.03 | DEMOLICION DE ANDEN EN CONCRETO SIMPLE CON ACARREO | M2 | 1 | 8647 | 8647
1.04 | DEMOLICION DE BORDILLO CON ACARREO | ML | 2 | 5000 | 10000
1.05 | EXCAVACION MATERIAL COMUN E=0.50M | M2 | 5 | 12000 | 60000
|  |  |  | SUBTOTAL | 264595
2 | MAMPOSTERIA Y ACABADOS
2.01 | MURO EN LADRILLO COMUN TIPO SOGA | M2 | 30 | 30000 | 900000
2.02 | REPELLO IMPERMEABILIZADO SOBRE MUROS MORTERO 1:3 | M2 | 60 | 17500 | 1050000
2.03 | REPELLO CARTERAS, VANOS PUERTA Y VENTANAS INCLUYE FILOS Y DILATACIONES, MORTERO 1:3 | ML | 300 | 8000 | 2400000
2.04 | CONSTRUCCION DE GUARDAESCOBA REPELLO IMPERMEABILIZADO MEDIACAÑA MORTERO 1:3 | ML | 12 | 15000 | 180000
2.05 | CONSTRUCCION DE MEDIA CAÑA EN CIELO RASO MORTERO 1:3 | ML | 12 | 16000 | 192000
2.06 | ESTUCO PLASTICO PARA MUROS CON ESTUCO PLASTICO DE SIKA | M2 | 60 | 4500 | 270000
2.07 | PINTURA EPOXICA SIN PLOMO EN MUROS, 3 MANOS, | M2 | 60 | 8000 | 480000
|  |  |  | SUBTOTAL | 5472000
3 | PISOS
3.01 | CONSTRUCCION PISO PRIMARIO EN CONCRETO 3000 PSI E= 8 cm INCLUYE MALLA REF. M-084 | M2 | 9 | 40000 | 360000
3.02 | PISO EN BALDOSA FONDO BLANCO EN GRANO DE MARMOL PULIDO ALFA TRAFICO 5 (30 X 30 CM) A JUNTA PERDIDA, CON MORTERO DE NIVELACION, INCLUYE DESTRONQUE PULIDO Y BRILLADO, CRISTALIZADO | M2 | 9 | 74230 | 668070
|  |  |  | SUBTOTAL | 1028070
4 | CONCRETOS
4.01 | ANDEN EN CONCRETO 3000 PSI E= 10 CM, CON ADECUACION DE TERRENO INC TIERRA AMARILLA | M² | 80 | 55000 | 4400000
4.02 | SUMINISTRO Y COLOCACION DE CONCRETO DE 3000 PSI PARA CIMENTACION , VIGUETAS Y COLUMNETAS | M3 | 3 | 480000 | 1440000
4.03 | SUMINISTRO CORTE FLEJE Y AMARRE DE HIERRO DE 60000 PSI | KG | 300 | 3500 | 1050000
|  |  | SUBTOTAL |  | 6890000
5 | INSTALACIONES HIDROSANITARIAS
5.01 | SUMINISTRO E INSTALACION DE PUNTO SANITARIO DE 2" PVC TIPO PESADO | UN | 2 | 31000 | 62000
5.02 | SUMINISTRO E INSTALACION DE PUNTO HIDRAULICO 1"2" PVC PRESION | UN | 1 | 25000 | 25000
5.03 | SUMIISTRO E INSTALACION DE REJILLAS ANTICUCARACHAS DE 2" | UN | 2 | 25000 | 50000
5.04 | CANAL CL 22, LAMINA GALVANIZADA, RECOLECTOR AGUAS LLUVIAS, PINTURA, ANTICORROSIVO | ML | 4 | 68839 | 275356
5.05 | SUMINISTRO E INSTALACION BAJANTES AGUAS LLUVIAS 4" PVC SANITARIA TIPO PESADO | ML | 5 | 69320 | 346600
5.06 | SUMINISTRO E INSTALCION TUBERIA PVC SANITARIA DE 4" TIPO PESADO, PARA CAÑUELA | ML | 6 | 23484 | 140904
|  |  |  | SUBTOTAL | 899860
6 | INSTALACIONES ELECTRICAS
6.01 | SALIDA ALUMBRADO A 120 VOLTIOS EN TUBERIA CONDUIT PVC 3/4" CON ACCESORIO, CONDUCTORES No. 12 AWG THHN THWN/CU centelsa, linea a tierra, CAJAS GALVANIZADAS 4*4 DESDE BANDEJA PORTA CABLE HASTA APARATO INCLUYE INTERRUPTOR , INCLUYE LAMPARA FLUORESCENTE ILTEC 2*32, CON ACRILICO | UN | 1 | 260000 | 260000
6.02 | SALIDA TOMA DOBLE CON POLO A TIERRA 120 VOLTIOS INCLUYE TUBO PVC CONDUIT D=1/2"(3/4" donde se necesite), TOMA LEVITON, CAJA 2*4" | UN | 1 | 56230 | 56230
|  |  |  | SUBTOTAL | 316230
7 | CUBIERTA Y CIELO RASO
7.01 | CONSTRUCCION DE LOSA EN CONCRETO 3000 PSI, E= 12CM Y LAMINA STEEL DECK CL22, INCLUYE REFUERZO CON MALLA M-084 | M2 | 12 | 80000 | 960000
7.02 | CONSTRUCCION DE CIELO FALSO EN SUPERBOARD, INSTALADO SOBRE PERFILERIA ROLADA CALIBRE 26, cada 40 cm, CON TRATAMIENTO DE JUNTAS ETERCOAT Y ETERGLAS, SOBRE CINTA MALLA. INCLUYE ESTUCO Y PINTURAVINILO TIPO I A TRES (3) MANOS, ESPESOR LAMINA SUPERBOARD 6 mm. | M2 | 9 | 51000 | 459000
|  |  |  | SUBTOTAL | 1419000
8 | CARPINTERIA METALICA
8.01 | SUMINISTRO E INSTALACION DE VENTANAS EN ALUMNIO ANODIZADO INCLUYE MALLA ANTIROEDORES 90* 30 CM, REF ALUMINIO 7-44, VIDRIO 5 MM, TIPO PERSIANA ,PISAVIDRIO ALAMO | UN | 3 | 80000 | 240000
8.02 | SUMINISTRO E INSTALACION DE PUERTA ENCHAPADA F-06, INCLUYE MARCO U-57, TUBULAR T-87 EN ALUMNIO ANODIZADO CON PERSIANA 0.90*2,0M , CHAPA SCHLAGE, BISAGRAS EN ALUMINIO. | UN | 2 | 450000 | 900000
|  |  |  | SUBTOTAL | 1140000
AREA DE LABORATORIO
CODIGO | DESCRIPCION | UNIDAD | CANTIDAD | COSTO UNIT. | COSTO PARCIAL
1 | PRELIMINARES
1.01 | LOCALIZACION GENERAL Y REPLANTEO DE MUROS | M2 | 220 | 1360 | 299200
1.02 | EXCAVACION MANUAL CON ACARREO Y RETIRO | M3 | 15 | 18000 | 270000
1.03 | RELLENO TIPO I, MECANICO EN TIERRA AMARILLA | M3 | 15 | 21882 | 328230
|  |  |  | SUBTOTAL | 897430
2 | INSTALACIONES HIDROSANITARIAS
2.01 | SUMISTRO E INSTALACIÓN DE SANITARIO COMPLETO REF. STILO 30535 , INCLUYE ACOPLE DE MANGUERA Y ACCESORIOS COLOR GRIS CLARO | UND | 3 | 432618 | 1297854
2.02 | SUMINISTRO E INSTALACION DE LAVAMANOSDE PEDESTAL Ref.Verona, incluye llave automática para lavamanos Ref. 947120001, acople manguera lavamanos y sifón desague lavamanos Ref. 931430001, COLOR GRIS CLARO | UN | 3 | 237886 | 713658
2.03 | SUMINISTRO E INSTALACION DE JUEGO DE ACCESORIOS EN PORCELANA CORONA. | UN | 3 | 40000 | 120000
2.04 | SUMINISTRO E INSTALACION DE PUNTO SANITARIO DE 2" PVC TIPO PESADO | UN | 1 | 31000 | 31000
2.05 | SUMIISTRO E INSTALACION DE REJILLA METALICA ANTICUCARACHAS DE 2" | UN | 5 | 25000 | 125000
2.06 | SUMINISTRO E INSTALACION DE LAVAPLATOS EN ACERO INOXIDABLE SOCODA, INCLUYE GRIFERIA SENCILLA, TAPONES, SIFON , REJILLA Y ACCESORIOS PARA DESAGUE. | UN | 1 | 150000 | 150000
|  |  |  | SUBTOTAL | 2437512
3 | ESTRUCTURA
3.01 | CONSTRUCCION DE CANALETA EN CONCRETO IIMPERMEABILIZADO DE 3000 PSI 10 CMS SECCION INTERNA APROXIMADA 25*35 CM | ML | 40 | 55000 | 2200000
3.02 | SUMINISTRO CORTE FLEJE Y AMARRE DE HIERRO DE 60000 PSI | kg | 200 | 3500 | 700000
|  |  |  | SUBTOTAL | 2900000
4 | MAMPOSTERIA Y REPELLOS
4.01 | MURO EN LADRILLO COMUN, TIPO SOGA,MORTERO DE PEGA DE 1:4 | M2 | 20 | 30000 | 600000
4.02 | REPELLO MUROS MORTERO 1:3 | M2 | 30 | 16000 | 480000
|  |  |  | SUBTOTAL | 1080000
5 | ESTUCO Y PINTURA
5.01 | ESTUCO PLASTICO PARA MUROS CON ESTUCO PLASTICO DE SIKA | M2 | 5 | 4500 | 22500
5.02 | PINTURA BLANCA TIPO VINILO I A 3 MANOS. | M2 | 192 | 5100 | 979200
5.03 | APLICACIÓN DE GRANIPLAS PARA EXTERIORES 3 MANOS. | M2 | 10 | 6000 | 60000
|  |  |  | SUBTOTAL | 1061700
6 | PISOS Y ENCHAPES
6.01 | CONSTRUCCION PISO PRIMARIO EN CONCRETO 3000 PSI INCLUYE MALLA REF. M- 084 E= 8 cm | M² | 3 | 40000 | 120000
| CONSTRUCCION DE MEDIA CAÑA EN CIELORASO, TIPO DRYFLEX, INCLUYE ACABADO | ML | 27 | 15000 | 405000
6.02 | CONSTRUCCION DE GUARDAESCOBAS RECTO H=0,07M, GRANITO PULIDO, FUNDIDO EN SITIO, INCLUYE FRAGUA | ML | 115 | 15000 | 1725000
6.03 | PISO EN BALDOSA FONDO BLANCO EN GRANO DE MARMOL PULIDO ALFA TRAFICO 5 (30 X 30 CM) A JUNTA PERDIDA, CON MORTERO DE NIVELACION, INCLUYE DESTRONQUE PULIDO, BRILLADO, CRISTALIZADO |  | 110 | 74230 | 8165300
6.04 | SUMINISTRO E INSTALACION DE PISO EN TABLON TIPO CUCUTA DE 33*33 INCLUYE PEGA Y FRAGUA | M2 | 14 | 54000 | 756000
6.05 | SUMINISTRO E INSTALACION DE CERAMICA, PRIMERA CALIDAD, PISO DE 20*20 CM INC PEGA Y FRAGUA | M2 | 2 | 47000 | 94000
|  |  |  | SUBTOTAL | 11265300
7 | ESTRUCTURA DE CUBIERTA Y CUBIERTA
7.01 | SUMINISTRO E INSTALACION DE ESTRUCTURA PARA CUBIERTA EN TUBERIA REDONDA DE 11/2" PINTURA DE ACEITE BLANCA ADOSADA A LA PARED, INCLUYE ANTICORROSIVO Y TEJA EN POLICARBONATO ALVEOLAR 6 MM, CONECTORES ESTRUCTURALES Y TAPA PC ,INCLUYE FLANCHE, SEGÚN SISTEMA. | M2 | 55 | 150000 | 8250000
7.02 | SUMINISTRO E INSTALACION DE BAJANTES AGUAS LLUVIAS 4 PVC, TIPO PESADO | ML | 8 | 12550 | 100400
7.03 | SUMINISTRO E INSTALACION CANAL EN PVC, INCLUYE ACCESORIOS | ML | 15 | 30000 | 450000
|  |  |  | SUBTOTAL | 8800400
8 | CARPINTERIA METALICA
SUMINISTRO E INSTALACION DE VENTANA 7-44,EN ALUMINIO BLANCO (CON PINTURAL ELECTROSTATICA), INC VIDRIO FLOTADO 5MM, según diseño
8.01 | 1,98*1,31 | UN | 1 | 500000 | 500000
8.02 | ,97*2,01 | UN | 1 | 400000 | 400000
8.03 | 2,84*2,01 | UN | 1 | 1200000 | 1200000
8.04 | 2,12*1,31 | UN | 1 | 550000 | 550000
8.05 | 0,84*1,31 | UN | 1 | 200000 | 200000
8.06 | 0,68*1,31 | UN | 1 | 180000 | 180000
8.07 | 0,23*1,28 | UN | 1 | 170000 | 170000
8.08 | 0,23*1,3 | UN | 1 | 80000 | 80000
8.09 | 0,54*2,19 | UN | 1 | 80000 | 80000
8.1 | 2,05*1,31 | UN | 1 | 700000 | 700000
8.11 | 2,47*2,04 | UN | 1 | 1000000 | 1000000
8.12 | 2,09*1,31 | UN | 1 | 700000 | 700000
8.13 | 0,48*1,3 | UN | 2 | 175000 | 350000
8.14 | 1,6*2,23 | UN | 1 | 800000 | 800000
8.15 | 1,11*2,3 | UN | 1 | 600000 | 600000
SUMINISTRO E INSTALACION DE PUERTAS EN ALUMINIO BLANCO (CON PINTURA ELECTROSTATICA). INCLUYE MARCO U-57, CHAPA SCHLAGE, Según diseño.
8.16 | 2,41*2,3 DOS NAVES CORREDIZA aluminio blanco ref 8025, vidrio templado 6mm | UN | 1 | 2000000 | 2000000
8.17 | 3,3*2,3 DOS NAVES CORREDIZA aluminio blanco ref. 8025, vidrio templado 6mm | UN | 1 | 2500000 | 2500000
8.18 | 0,7*2,2 UNA NAVE ref. T-87 11/2"*11/2", enchapado | UN | 3 | 500000 | 1500000
8.19 | 0,93*2,2 UNA NAVE ref. T-87 11/2"*11/2", enchapado | UN | 5 | 600000 | 3000000
8.2 | 1,19*2,3 UNA NAVE ref. T-87 11/2"*11/2", enchapado | UN | 1 | 750000 | 750000
8.21 | 1,01*2,2 UNA NAVE ref. T-87 11/2"*11/2", enchapado | UN | 1 | 700000 | 700000
8.22 | 0,66*2,2 UNA NAVE ref. T-87 11/2"*11/2", enchapado | UN | 1 | 500000 | 500000
|  |  |  | SUBTOTAL | 18460000
9 | GRAMA Y JARDINERIA
9.01 | ADECUACION DE JARDIN INCLUYE NIVELACION, COLOCACION DE TIERRA NEGRA , PLANTAS Y PRADO | M2 | 150 | 11000 | 1650000
|  |  |  | SUBTOTAL | 1650000
10 | INSTALACIONES ELECTRICAS DE SALUD OCUPACIONAL
10.01 | ADECUACION DE INSTALACIONES ELECTRICAS INCLUYE MATERIALES Y MANO DE OBRA | UN | 1 | 1000000 | 1000000
10.02 | SALIDA PARA PUNTO BIOMETRICO EN TUBERIA CODUIT 3/4" CABLE CATEG 6A | UN | 2 | 270000 | 540000
10.03 | SUMINISTRO E INSTALACION DE BREAKER MONOPOLAR | UN | 1 | 20000 | 20000
|  |  |  | SUBTOTAL | 1560000
TOTAL COSTO DIRECTO DEL PROYECTO |  |  |  |  | 67542097
TOTAL COSTOS INDIRECTOS AIU 25% |  |  |  |  | 16885524.25
TOTAL COSTO DIRECTO + COSTO INDIRECTO |  |  |  |  | 84427621.25
IVA DEL 16 % SOBRE 5 % DE UTILIDAD |  |  |  |  | 540336.776
COSTO TOTAL DEL PROYECTO |  |  |  |  | 84967958.026
ARQ. DIEGO ANDRES CASTRO GARCIA |  |  | REINEL MOSQUERA FERNANDEZ
COORDINADOR |  | INGENIERO CONTRATISTA
UNIDAD DE DESARROLLO DE INFRAESTRUCTURA |  | UNIDAD DE DESARROLLO DE INFRAESTRUCTURA