## Hoja1
UNIVERSIDAD DEL CAUCA
OFICINA DE PLANEACIÓN
PRESUPUESTO OFICIAL
1. CONSTRUCCION DE LA SUPERFICIE DE UNA CANCHA DE BALONCESTO CON RECUBRIMIENTO SINTETICO IMPORTADO ESPECIALIZADO PARA LA PRACTICA DEL DEPORTE SOBRE ASFALTO
CONCEPTO | CANT. | UNID. | VR.UNID. | VL.TOTAL
I. OBRAS PRELIMINARES
1.1. Demolición de losa de concreto: se demolerá la losa de concreto en un área de 2.00 m x 18.00 m | 36 | M2 | 14808.8 | 533116.8
1.2. Excavación: Excavación, cargue y transporte de toda la superficie a una profundidad de 30.00 cm promedio en el área indicada | 10.8 | M3 | 23968 | 258854.4
1.3. Suministrar, extender y compactar una capa de 25.00 cm promedio de base B-400, compactada con cilindro vibro compactador, dándole el desnivel hacia uno de los lados | 9 | M2 | 64628 | 581652
1.4. Imprimación: Imprimación de toda la superficie con asfalto de liga de rompimiento lento, con el propósito de preparar la superficie para recibir la carpeta asfáltica | 36 | M2 | 1112.8 | 40060.8
1.5. Rodadura Asfáltica: Suministrar y extender una capa de rodadura asfáltica MDC-II de 4.5 cm de espesor, asfaltó caliente de planta, compactada con cilindro vibro compactador moto propulsionado obteniendo una superficie de 4.0 cm | 36 | M2 | 25851.2 | 930643.2
II. OBRA CIVIL-18,00 m x 30,00 m
2.1. Geotextil: Sobre la superficie previamente nivelada se colocará un geotextil tejido T-2400 de alta resistencia para soportar las cargas de tensión | 540 | M2 | 4108.8 | 2218752
2.2. Suministrar, extender y compactar una capa de 15.00 cm promedio de base B-400, compactada con cilindro vibro compactador, dándole el desnivel hacia uno de los lados | 81 | M2 | 64628 | 5234868
2.3. Filtro: Tubería PVC para drenaje de 4” en una longitud de 30.00 ML, colocados sobre una capa de gravilla triturada.Entre el terreno natural y la capa de gravilla se instalará geotextil no tejido NT 1600, para evitar el paso de los finos y controlar que se contamine la gravilla. | 30 | ML | 120000 | 3600000
2.4. Bordillo: Construcción de un bordillo perimetral fundido en sitio de 96.00 Ml, sobre la base de recebo compactado para que sirva de encoframiento a la carpeta de rodadura asfáltica. Será un concreto de 2500 libras, reforzado con 2 hierros de ½” y flejes de 3/8” cada 35.00 cm y dilatado cada 5.00 cm | 96 | ML | 38520 | 3697920
2.5. Canaleta: Construcción de una canaleta lateral de desagüe en “V”, con sus respectivas pendientes para facilitar y conducir la salida de las aguas lluvias, la canaleta será construida en concreto fundido en sitio, concreto de 2500 libras. El desarrollo de la canaleta será de 40.00 cm y su espesor de 7.00 cm | 30 | ML | 26707.2 | 801216
2.6. Imprimación: Imprimación de toda la superficie con asfalto de liga de rompimiento lento, con el propósito de preparar la superficie para recibir la carpeta asfáltica | 540 | M2 | 1112.8 | 600912
2.7. Rodadura Asfáltica: Suministrar y extender una capa de rodadura asfáltica MDC-II de 4.5 cm de espesor, asfaltó caliente de planta, compactada con cilindro vibro compactador moto propulsionado obteniendo una superficie de 4.0 cm, sin que queden empozamientos mayores a 3mm en regla de 2m | 540 | M2 | 25851.2 | 13959648
III. RECUBRIMIENTO SINTETICO
Afinado de la superficie: Afinamiento de la superficie con una capa de primer y arena, tiene el propósito de alistar la superficie y de afinar regularidades del asfalto. Reducción de Empozamientos: Reducción de empozamientos sin que queden mayores a 3 mm. En regla de 2 m, con material especializado importado especializado para reducir empozamientos. Capa Base: Aplicación de una capa de resinas acrilicas importadas especializadas para la practica del deporte con arenilla de cuarzo como base sintética, que tiene la finalidad de afinar y sellar la superficie. Capa filler resina acrilica Importada con acabado a color: Una capa de Color Base Resinas Acrilicas importadas para la práctica del deporte en base de sintético y látex como sellado de superficie, dándole cuerpo y textura; presentando una superficie fina a color. Capa de resinas acrilicas importadas con acabado a color especializada para la practica del deporte-primera: Una capa de Resinas acrilicas importadas para la practica del deporte, capa protectora contra los factores ambientales, da mayor colorido al área y deja una superficie en colores agradables.Capa de resinas acrilicas importadas con acabado a color especializada para la practica del deporte-segunda: Una capa de Resinas acrilicas Importadas especilaizadas para la practica del deporte, capa protectora contra los factores ambientales, resistente al desgaste, dejando una superficie adecuada para el uso de patines y bicicletas. Capa de resinas acrilicas importadas con acabado a color especializada para la practica del deporte-final: Una capa de Resinas Acrilicas Importadas especilizadas para la pratcica del deporte, última capa de acabado final, capa protectora, resistente al desgaste, que sirve para todo deporte en zapatos de tenis y patines, con acabado en color resistente a los factores ambientales. Demarcación: Demarcación reglamentaria para el juego de baloncesto en lineas de colores-Resinas Acrilicas Importadas en el color a elegir. | 540 | M2 | 22256 | 12018240
IV. ADECUACION IMPLEMENTOS DEPORTIVOS
Torres de baloncesto: se suplementara la longitud de las torres de baloncesto para que los tableros queden con la altura reglamentaria de acuerdo a lo exigido en las normas referentes a este deporte. Tuberia de 3" agua negra, calibre 0,90. | 1 | GBL | 333840 | 333840
SUBTOTAL 1 |  |  |  | 44809723.2
2.2
2. CONSTRUCCION DE LA SUPERFICIE DE UNA CANCHA DE VOLEIBOL PARA CONVERTIRLA A UNA DE FUTSAL CON RECUBRIMIENTO SINTETICO IMPORTADO ESPECIALIZADO PARA LA PRACTICA DEL DEPORTE SOBRE ASFALTO
CONCEPTO | CANT. | UNID. | VR.UNID. | VL.TOTAL
I. OBRA CIVIL - AREA A AMPLIAR (132,00 M2)
1.1.Excavación: Excavación, cargue y transporte de toda la superficie a una profundidad de 20.00 cm promedio | 26.4 | M3 | 22256 | 587558.4
1.2.Herbicida: Fumigar con herbicida toda la superficie | 132 | M2 | 428 | 56496
1.3.Geotextil en el área excavada: Sobre la superficie previamente nivelada se colocará un geotextil tejido T-2400 de alta resistencia para soportar las cargas de tensión | 132 | M2 | 4108.8 | 542361.6
1.4.Suministrar, extender y compactar una capa de 30.00 cm promedio de base B-400, compactada con cilindro vibro compactador. Esta capa llegara al nivel de la rasante de la placa de concreto existente | 39.6 | M3 | 64628 | 2559268.8
1.5.Geotextil a lo largo de las dos juntas constructivas: Sobre las dos uniones que se generaran entre la obra nueva y la existente (juntas constructivas), se colocará un geotextil tejido T-2400 de alta resistencia para soportar las cargas de tensión en un ancho de 1.00 m | 41 | M2 | 4108.8 | 168460.8
1.6.Instalación de implementos deportivos: Construcción de las bases en concreto para las torres múltiples fijas y los tubos y malla de voleibol | 1 | GBL | 496480 | 496480
II. OBRA CIVIL - AREA TOTAL (540,00 M2)
2.1.Geotextil: Sobre la superficie previamente nivelada se colocará un geotextil tejido T-2400 de alta resistencia para soportar las cargas de tensión. | 540 | M2 | 4108.8 | 2218752
2.2. Suministrar, extender y compactar una capa de 15.00 cm promedio de base B-400, compactada con cilindro vibro compactador, dándole el desnivel hacia uno de los lados | 81 | M2 | 64628 | 5234868
2.3. Filtro: Tubería PVC para drenaje de 4” en una longitud de 30.00 ML, colocados sobre una capa de gravilla triturada.Entre el terreno natural y la capa de gravilla se instalará geotextil no tejido NT 1600, para evitar el paso de los finos y controlar que se contamine la gravilla. | 30 | ML | 120000 | 3600000
2.4.Bordillo: Construcción de un bordillo perimetral fundido en sitio de 82.00 Ml, sobre la base de recebo compactado para que sirva de encoframiento a la carpeta de rodadura asfáltica. Será un concreto de 2500 libras, reforzado con 2 hierros de ½” y flejes de 3/8” cada 35.00 cm y dilatado cada 5.00 cm | 82 | M2 | 38520 | 3158640
2.5.Canaleta: Construcción de una canaleta lateral de desagüe en “V” de 30.00 ml, con sus respectivas pendientes para facilitar y conducir la salida de las aguas lluvias, la canaleta será construida en concreto fundido en sitio, concreto de 2500 libras. El desarrollo de la canaleta será de 40.00 cm y su espesor de 7.00 cm | 30 | ML | 26707.2 | 801216
2.6.Imprimación: Imprimación de toda la superficie con asfalto de liga de rompimiento lento, con el propósito de preparar la superficie para recibir la carpeta asfáltica | 408 | M2 | 1112.8 | 454022.4
2.7.Rodadura Asfáltica: Suministrar y extender una capa de rodadura asfáltica MDC-II de 4.5 cm de espesor, asfaltó caliente de planta, compactada con cilindro vibro compactador moto propulsionado obteniendo una superficie de 4.0 cm, sin que queden empozamientos mayores a 3mm en regla de 2m | 408 | M2 | 25851.2 | 10547289.6
III. RECUBRIMIENTO SINTETICO
Afinado de la superficie: Afinamiento de la superficie con una capa de primer y arena, tiene el propósito de alistar la superficie y de afinar regularidades del asfalto. Reducción de Empozamientos: Reducción de empozamientos sin que queden mayores a 3 mm. En regla de 2 m, con material especializado importado especializado para reducir empozamientos. Capa Base: Aplicación de una capa de resinas acrilicas importadas especializadas para la practica del deporte con arenilla de cuarzo como base sintética, que tiene la finalidad de afinar y sellar la superficie. Capa filler resina acrilica Importada con acabado a color: Una capa de Color Base Resinas Acrilicas importadas para la práctica del deporte en base de sintético y látex como sellado de superficie, dándole cuerpo y textura; presentando una superficie fina a color. Capa de resinas acrilicas importadas con acabado a color especializada para la practica del deporte-primera: Una capa de Resinas acrilicas importadas para la practica del deporte, capa protectora contra los factores ambientales, da mayor colorido al área y deja una superficie en colores agradables.Capa de resinas acrilicas importadas con acabado a color especializada para la practica del deporte-segunda: Una capa de Resinas acrilicas Importadas especilaizadas para la practica del deporte, capa protectora contra los factores ambientales, resistente al desgaste, dejando una superficie adecuada para el uso de patines y bicicletas. Capa de resinas acrilicas importadas con acabado a color especializada para la practica del deporte-final: Una capa de Resinas Acrilicas Importadas especilizadas para la practica del deporte, última capa de acabado final, capa protectora, resistente al desgaste, que sirve para todo deporte en zapatos de tenis y patines, con acabado en color resistente a los factores ambientales. Demarcación: Demarcación reglamentaria para el juego de baloncesto en lineas de colores-Resinas Acrilicas Importadas en el color a elegir. | 408 | M2 | 22256 | 9080448
IV. IMPLEMENTOS DEPORTIVOS
4.1. Arcos de microfútbol: Arcos reglamentarios para juego de microfútbol, de 3mt de ancho por 2mt de alto, en tubo de agua negra de 3’’ el marco principal. Y soportes traseros de 1.5’’ | 1 | JGO | 2482400 | 2482400
SUBTOTAL 2 |  |  |  | 41988261.6
3
3. CONSTRUCCION DE LA SUPERFICIE DE UNA CANCHA MULTIPLE CON RECUBRIMIENTO SINTETICO IMPORTADO ESPECIALIZADO PARA LA PRACTICA DEL DEPORTE SOBRE ASFALTO
CONCEPTO | CANT. | UNID. | VR.UNID. | VL.TOTAL
I. OBRAS PRELIMINARES
1.1. DEMOLICIÓN DE LOSA EN CONCRETO: se demolerá la losa de concreto en un área de 2.00 m x 18.00 m. | 15 | M2 | 14808.8 | 222132
1.2. EXCAVACIÓN: Excavación, cargue y transporte de toda la superficie a una profundidad de 30.00 cm promedio en el área indicada. | 4.5 | M3 | 23968 | 107856
1.3. Suministrar, extender y compactar una capa de 25.00 cm promedio de base B-400, compactada con cilindro vibro compactador, dándole el desnivel hacia uno de los lados. | 3.75 | M2 | 64628 | 242355
1.4. IMPRIMACIÓN: Imprimación de toda la superficie con asfalto de liga de rompimiento lento, con el propósito de preparar la superficie para recibir la carpeta asfáltica. | 15 | M2 | 1112.8 | 16692
1.5. RODADURA ASFALTICA: Suministrar y extender una capa de rodadura asfáltica MDC-II de 4.5 cm de espesor, asfaltó caliente de planta, compactada con cilindro vibro compactador moto propulsionado obteniendo una superficie de 4.0 cm. | 15 | M2 | 25851.2 | 387768
II. OBRA CIVIL
2.1. GEOTEXTIL: Sobre la superficie previamente nivelada se colocará un geotextil tejido T-2400 de alta resistencia para soportar las cargas de tensión. | 540 | M2 | 4108.8 | 2218752
2.2. Suministrar, extender y compactar una capa de 25.00 cm promedio de base B-400, compactada con cilindro vibro compactador, dándole el desnivel hacia uno de los lados. | 81 | M2 | 64628 | 5234868
2.3. Filtro: Tubería PVC para drenaje de 4” en una longitud de 30.00 ML, colocados sobre una capa de gravilla triturada.Entre el terreno natural y la capa de gravilla se instalará geotextil no tejido NT 1600, para evitar el paso de los finos y controlar que se contamine la gravilla. | 30 | ML | 120000 | 3600000
2.4. BORDILLO FUNDIDO EN SITIO: Construcción de un bordillo perimetral fundido en sitio de 96.00 Ml, sobre la base de recebo compactado para que sirva de encoframiento a la carpeta de rodadura asfáltica. Será un concreto de 2500 libras, reforzado con 2 hierros de ½” y flejes de 3/8” cada 35.00 cm y dilatado cada 5.00 cm. | 96 | ML | 38520 | 3697920
2.5. CANALETA FUNDIDA EN SITIO: Construcción de una canaleta lateral de desagüe en “V”, con sus respectivas pendientes para facilitar y conducir la salida de las aguas lluvias, la canaleta será construida en concreto fundido en sitio, concreto de 2500 libras. El desarrollo de la canaleta será de 40.00 cm y su espesor de 7.00 cm. | 30 | ML | 26707.2 | 801216
2.6. IMPRIMACIÓN: Imprimación de toda la superficie con asfalto de liga de rompimiento lento, con el propósito de preparar la superficie para recibir la carpeta asfáltica. | 540 | M2 | 1112.8 | 600912
2.7. ASFALTO: Suministrar y extender una capa de rodadura asfáltica MDC-II de 4.5 cm de espesor, asfaltó caliente de planta, compactada con cilindro vibro compactador moto propulsionado obteniendo una superficie de 4.0 cm. | 540 | M2 | 25851.2 | 13959648
III. RECUBRIMIENTO SINTETICO
Afinado de la superficie: Afinamiento de la superficie con una capa de primer y arena, tiene el propósito de alistar la superficie y de afinar regularidades del asfalto. Reducción de Empozamientos: Reducción de empozamientos sin que queden mayores a 3 mm. En regla de 2 m, con material especializado importado especializado para reducir empozamientos. Capa Base: Aplicación de una capa de resinas acrilicas importadas especializadas para la practica del deporte con arenilla de cuarzo como base sintética, que tiene la finalidad de afinar y sellar la superficie. Capa filler resina acrilica Importada con acabado a color: Una capa de Color Base Resinas Acrilicas importadas para la práctica del deporte en base de sintético y látex como sellado de superficie, dándole cuerpo y textura; presentando una superficie fina a color. Capa de resinas acrilicas importadas con acabado a color especializada para la practica del deporte-primera: Una capa de Resinas acrilicas importadas para la practica del deporte, capa protectora contra los factores ambientales, da mayor colorido al área y deja una superficie en colores agradables.Capa de resinas acrilicas importadas con acabado a color especializada para la practica del deporte-segunda: Una capa de Resinas acrilicas Importadas especilaizadas para la practica del deporte, capa protectora contra los factores ambientales, resistente al desgaste, dejando una superficie adecuada para el uso de patines y bicicletas. Capa de resinas acrilicas importadas con acabado a color especializada para la practica del deporte-final: Una capa de Resinas Acrilicas Importadas especilizadas para la pratcica del deporte, última capa de acabado final, capa protectora, resistente al desgaste, que sirve para todo deporte en zapatos de tenis y patines, con acabado en color resistente a los factores ambientales. Demarcación: Demarcación reglamentaria para el juego de baloncesto en lineas de colores-Resinas Acrilicas Importadas en el color a elegir. | 540 | M2 | 22256 | 12018240
IV. ADECUACION DE IMPLEMENTOS DEPORTIVOS
Torres de baloncesto: se suplementara la longitud de las torres de baloncesto para que los tableros queden con la altura reglamentaria de acuerdo a lo exigido en las normas referentes a este deporte. Tuberia de 3" agua negra, calibre 0,90. | 1 | GBL | 333840 | 333840
SUBTOTAL 3 |  |  |  | 43442199
4
4. CONSTRUCCION DE LA SUPERFICIE DE UNA CANCHA MULTIPLE CON RECUBRIMIENTO SINTETICO IMPORTADO ESPECIALIZADO PARA LA PRACTICA DEL DEPORTE SOBRE ASFALTO
CONCEPTO | CANT. | UNID. | VR.UNID. | VL.TOTAL
I. OBRA CIVIL
1.1. Geotextil: Sobre la superficie previamente nivelada se colocará un geotextil tejido T-2400 de alta resistencia para soportar las cargas de tensión | 540 | M2 | 4108.8 | 2218752
1.2. Suministrar, extender y compactar una capa de 15.00 cm promedio de base B-400, compactada con cilindro vibro compactador, dándole el desnivel hacia uno de los lados | 81 | M2 | 64628 | 5234868
1.3. Filtro: Tubería PVC para drenaje de 4” en una longitud de 30.00 ML, colocados sobre una capa de gravilla triturada.Entre el terreno natural y la capa de gravilla se instalará geotextil no tejido NT 1600, para evitar el paso de los finos y controlar que se contamine la gravilla. | 30 | ML | 120000 | 3600000
1.4. Bordillo: Construcción de un bordillo perimetral fundido en sitio de 96.00 Ml, sobre la base de recebo compactado para que sirva de encoframiento a la carpeta de rodadura asfáltica. Será un concreto de 2500 libras, reforzado con 2 hierros de ½” y flejes de 3/8” cada 35.00 cm y dilatado cada 5.00 cm | 96 | ML | 38520 | 3697920
1.5. Canaleta: Construcción de una canaleta lateral de desagüe en “V” de 30.00 ml, con sus respectivas pendientes para facilitar y conducir la salida de las aguas lluvias, la canaleta será construida en concreto fundido en sitio, concreto de 2500 libras. El desarrollo de la canaleta será de 40.00 cm y su espesor de 7.00 cm | 30 | ML | 26707.2 | 801216
1.6. Imprimación: Imprimación de toda la superficie con asfalto de liga de rompimiento lento, con el propósito de preparar la superficie para recibir la carpeta asfáltica | 540 | M2 | 1112.8 | 600912
1.7. Rodadura Asfáltica: Suministrar y extender una capa de rodadura asfáltica MDC-II de 4.5 cm de espesor, asfaltó caliente de planta, compactada con cilindro vibro compactador moto propulsionado obteniendo una superficie de 4.0 cm, sin que queden empozamientos mayores a 3mm en regla de 2m | 540 | M2 | 25851.2 | 13959648
II. RECUBRIMIENTO SINTETICO
Afinado de la superficie: Afinamiento de la superficie con una capa de primer y arena, tiene el propósito de alistar la superficie y de afinar regularidades del asfalto. Reducción de Empozamientos: Reducción de empozamientos sin que queden mayores a 3 mm. En regla de 2 m, con material especializado importado especializado para reducir empozamientos. Capa Base: Aplicación de una capa de resinas acrilicas importadas especializadas para la practica del deporte con arenilla de cuarzo como base sintética, que tiene la finalidad de afinar y sellar la superficie. Capa filler resina acrilica Importada con acabado a color: Una capa de Color Base Resinas Acrilicas importadas para la práctica del deporte en base de sintético y látex como sellado de superficie, dándole cuerpo y textura; presentando una superficie fina a color. Capa de resinas acrilicas importadas con acabado a color especializada para la practica del deporte-primera: Una capa de Resinas acrilicas importadas para la practica del deporte, capa protectora contra los factores ambientales, da mayor colorido al área y deja una superficie en colores agradables.Capa de resinas acrilicas importadas con acabado a color especializada para la practica del deporte-segunda: Una capa de Resinas acrilicas Importadas especilaizadas para la practica del deporte, capa protectora contra los factores ambientales, resistente al desgaste, dejando una superficie adecuada para el uso de patines y bicicletas. Capa de resinas acrilicas importadas con acabado a color especializada para la practica del deporte-final: Una capa de Resinas Acrilicas Importadas especilizadas para la practica del deporte, última capa de acabado final, capa protectora, resistente al desgaste, que sirve para todo deporte en zapatos de tenis y patines, con acabado en color resistente a los factores ambientales. Demarcación: Demarcación reglamentaria para el juego de baloncesto en lineas de colores-Resinas Acrilicas Importadas en el color a elegir. | 540 | M2 | 22256 | 12018240
III. ADECUACION DE IMPLEMENTOS DEPORTIVOS
3.1. Torres de baloncesto: se suplementara la longitud de las torres de baloncesto para que los tableros queden con la altura reglamentaria de acuerdo a lo exigido en las normas referentes a este deporte. Tuberia de 3" agua negra, calibre 0,90. | 1 | GBL | 333840 | 333840
SUBTOTAL 4 |  |  |  | 42465396
5
5. CONSTRUCCION DE LA SUPERFICIE DE UNA CANCHA MULTIPLE CON RECUBRIMIENTO SINTETICO IMPORTADO ESPECIALIZADO PARA LA PRACTICA DEL DEPORTE SOBRE ASFALTO
CONCEPTO | CANT. | UNID. | VR.UNID. | VL.TOTAL
I. OBRA CIVIL
1.1.Geotextil: Sobre la superficie previamente nivelada se colocará un geotextil tejido T-2400 de alta resistencia para soportar las cargas de tensión | 540 | M2 | 4108.8 | 2218752
1.2. Suministrar, extender y compactar una capa de 15.00 cm promedio de base B-400, compactada con cilindro vibro compactador, dándole el desnivel hacia uno de los lados | 81 | M2 | 64628 | 5234868
1.3. Filtro: Tubería PVC para drenaje de 4” en una longitud de 30.00 ML, colocados sobre una capa de gravilla triturada.Entre el terreno natural y la capa de gravilla se instalará geotextil no tejido NT 1600, para evitar el paso de los finos y controlar que se contamine la gravilla. | 30 | ML | 120000 | 3600000
1.4. Bordillo: Construcción de un bordillo perimetral fundido en sitio de 96.00 Ml, sobre la base de recebo compactado para que sirva de encoframiento a la carpeta de rodadura asfáltica. Será un concreto de 2500 libras, reforzado con 2 hierros de ½” y flejes de 3/8” cada 35.00 cm y dilatado cada 5.00 cm | 96 | M2 | 38520 | 3697920
1.5. Canaleta: Construcción de una canaleta lateral de desagüe en “V” de 30.00 ml, con sus respectivas pendientes para facilitar y conducir la salida de las aguas lluvias, la canaleta será construida en concreto fundido en sitio, concreto de 2500 libras. El desarrollo de la canaleta será de 40.00 cm y su espesor de 7.00 cm | 30 | ML | 26707.2 | 801216
1.6. Imprimación: Imprimación de toda la superficie con asfalto de liga de rompimiento lento, con el propósito de preparar la superficie para recibir la carpeta asfáltica | 540 | M2 | 1112.8 | 600912
1.7.Rodadura Asfáltica: Suministrar y extender una capa de rodadura asfáltica MDC-II de 4.5 cm de espesor, asfaltó caliente de planta, compactada con cilindro vibro compactador moto propulsionado obteniendo una superficie de 4.0 cm, sin que queden empozamientos mayores a 3mm en regla de 2m | 540 | M2 | 25851.2 | 13959648
II. RECUBRIMIENTO SINTETICO
Afinado de la superficie: Afinamiento de la superficie con una capa de primer y arena, tiene el propósito de alistar la superficie y de afinar regularidades del asfalto. Reducción de Empozamientos: Reducción de empozamientos sin que queden mayores a 3 mm. En regla de 2 m, con material especializado importado especializado para reducir empozamientos. Capa Base: Aplicación de una capa de resinas acrilicas importadas especializadas para la practica del deporte con arenilla de cuarzo como base sintética, que tiene la finalidad de afinar y sellar la superficie. Capa filler resina acrilica Importada con acabado a color: Una capa de Color Base Resinas Acrilicas importadas para la práctica del deporte en base de sintético y látex como sellado de superficie, dándole cuerpo y textura; presentando una superficie fina a color. Capa de resinas acrilicas importadas con acabado a color especializada para la practica del deporte-primera: Una capa de Resinas acrilicas importadas para la practica del deporte, capa protectora contra los factores ambientales, da mayor colorido al área y deja una superficie en colores agradables.Capa de resinas acrilicas importadas con acabado a color especializada para la practica del deporte-segunda: Una capa de Resinas acrilicas Importadas especilaizadas para la practica del deporte, capa protectora contra los factores ambientales, resistente al desgaste, dejando una superficie adecuada para el uso de patines y bicicletas. Capa de resinas acrilicas importadas con acabado a color especializada para la practica del deporte-final: Una capa de Resinas Acrilicas Importadas especializadas para la practica del deporte, última capa de acabado final, capa protectora, resistente al desgaste, que sirve para todo deporte en zapatos de tenis y patines, con acabado en color resistente a los factores ambientales. Demarcación: Demarcación reglamentaria para el juego de baloncesto en lineas de colores - Resinas Acrilicas Importadas en el color a elegir. | 540 | M2 | 22256 | 12018240
III. ADECUACION DE IMPLEMENTOS DEPORTIVOS
Torres de baloncesto: se suplementara la longitud de las torres de baloncesto para que los tableros queden con la altura reglamentaria de acuerdo a lo exigido en las normas referentes a este deporte. Tuberia de 3" agua negra, calibre 0,90. | 1 | GBL | 333840 | 333840
SUBTOTAL 5 |  |  |  | 42465396
9
6. CONSTRUCCIÓN TORRES DE BALONCESTO PARA COLGAR AL TECHO MODELO MULTITUBO - MOTOR TRIFÁSICO
CONCEPTO | CANT. | UNID. | VR. UNIT. | VR. TOTAL
I. TORRES DE BALONCESTO PARA COLGAR AL TECHO - MULTITUBO
1.1. TORRES DE BALONCESTO: elevables y plegables al techo. Plegado hacia atrás mediante motor trifasico. Fabricadas en tubo estructural, estructura delantera vertical tipo celosia, con un punto giratorio en la parte superior para su plegado. Soporte, sujeción y regulación tablero en la parte inferior. Estructura trasera colocada en diagonal dividida en dos partes con bisagras para plegado. Tablero de vidrio templado en 12 mm., aro y red. La acometida eléctrica para la instalación deben ser entregadas por el contratante. | 1 | JGO | 36380000 | 36380000
SUBTOTAL 6 |  |  |  | 36380000
7. MODULO DE JUEGOS INFANTILES METALICO TIPO AMERICANO
CONCEPTO | CANT. | UNID. | VR. UNIT. | VR. TOTAL
I. MÓDULO METÁLICO REF: ATLANTIS. ÁREA REQUERIDA: 6.50 X 5.00 mts
Elementos imcorporados: Una plataforma cuadrada metálica recubierta en polivinilo. Techo tipo japonés en fibra de vidrio.Un (1) rodadero en fibra de vidrio de 2.40 mts. de longitud. Un (1) pasamanos de lágrimas curvo a 90º. Una (1) escalera curva. Dos (2) barras de ejercicio. Una (1) batería de columpios de dos puestos (2). Materiales utilizados: Tubería de 3” A.N. galvanizada. Fibra de vidrio. Pintura en polvo poliéster al horno. Tapas de seguridad. Cadenas galvanizadas. Columpios en bandas de alta resistencia | 1 | JGO | 7500000 | 7500000
SUBTOTAL 7 |  |  |  | 7500000
SUBTOTAL |  |  |  | 259050975.8
ADMINISTRACIÓN |  |  | 19% | 49219685.402
IMPREVISTOS |  |  | 2% | 5181019.516
UTILIDAD |  |  | 4% | 10362039.032
I.V.A SOBRE UTILIDAD |  |  | 16% | 1657926.2451
TOTAL |  |  |  | 325471645.9951
_________________________________________
Ing. Fredy Eduardo lopez Daza
Jefe Oficina Planeacion