## PPUESTO OBRA CIVIL MARZO 2014
|  |  |  | FECHA: | 2014-04-07
UNIVERSIDAD DEL CAUCA
VICERRECTORIA ADMINISTRATIVA
DIVISION ADMINISTRATIVA Y DE SERVICIOS
AREA PLANTA FISICA
ANEXO B CANTIDADES DE OBRA
SEGUNDA ETAPA - OBRAS DE CONSTRUCCION DEL EDIFICIO DE LA DIVISION DE TECNOLOGIAS DE LA INFORMACION Y LA TELECOMUNICACION DE LA UNIVERSIDAD DEL CAUCA
Item | Descripción Actividad | Unidad | Cantidad | Valor Unit. | Valor total
1 | PRELIMINARES
1.01 | Descapote | M2 | 20
1.02 | Excavaciones | M3 | 4.18
1.03 | Relleno con material de préstamo | M3 | 4
2 | ESTRUCTURAS DE CONCRETO
2.01 | CONCRETRO CICLOPEO 60*40*30,cm, CCTO 3000 PSI= 60%, PIEDRA 40% | M3 | 0.81
2.02 | ZAPATA DE CIMENTACION DE 21 Mpa | M3 | 0.594
2.03 | Acero de refuerzo | KG | 110
4 | MAMPOSTERIA
MAMPOSTERIA, EN LADRILLO
4.01 | Construcción de muro soga en ladrillo común pega mortero 1:3 | M2 | 479.51
MAMPOSTERIA TIPO LIVIANA
4.02 | CONSTRUCCIÓN DE MURO LIVIANO EN SECO, EN SUPERBOARD DE ESPESOR 10 mm ambas caras; con estructura en perfilería de acero galvanizado calibre 22 con sección de 89 mm para los parales; perfil canal en acero galvanizado calibre 22 con sección de 90 mm entre parales distribuidos a 610 mm entre ejes, sistema de fijación mediante tornillos tipo drywall, juntas con cinta malla autoadhesiva y masilla, incluye estuco y pintura en vinilo tipo 1 a tres manos ambas caras, el valor por m2 de muro incluye carteras para vanos cuando ellas existan, de acuerdo a diseño suministrado, (Incluye equipo ara trabajo en alturas según norma vigente). | M2 | 242.074
4.03 | CONSTRUCCIÓN DE MURO LIVIANO EN SECO, EN SUPERBOARD DE ESPESOR 10 mm UNA CARA. | M2 | 20.97
4.04 | CONSTRUCCIÓN DE MURO LIVIANO PARA INTERIORES EN PANEL YESO 12mm DOS CARAS, altura de muros = 2,20 mts (Ver esquema) | M2 | 187.904
5 | ENCHAPES
5.01 | SUMINISTRO E INSTALACION CHAPA DE BLOQUE EN CONCRETO - ACABADO EN PIEDRA una cara de 5 X 20 X 40 para fachada en superficies tales como muros, bordes de losa, columnas, vigas y dinteles de concreto, Revitado a la vista, (Bloque de primera calidad), de Indural ó equivalente. Resistencia 13 Mpa. Incluye cortes, mortero de pega 1:5, mortero de revite 1:4 color claro ó similar al bloque, malla con vena metálica expandida cal. 24, andamios y todo lo necesario para su correcta construcción. Todos los cortes se realizarán a máquina. (Según norma Icontec 451, 296 y la Astm C-652 y C-34). Muestra de calidad seleccionada y color, para aprobación del arquitecto. (Ver especificaciones). (Incluye equipo para trabajo en alturas según norma vigente). | M2 | 525.96
5.02 | ENCHAPE RECERCADO DE VANOS DE FACHADA MEDIANTE PIEZAS DE MOLDURA EN CONCRETO PREFABRICADO COLOCADO COMO MARCO AL CONTORNO DE VANOS SEGÚN DISEÑO | ML | 531
ENCHAPES BAÑOS
5.03 | Piso en concreto 8cm de espesor 3000PSI 21 Mpa | M2 | 38.45
5.04 | Suministro e instalación de cerámica Nuevo Valencia primera calidad de 0.20 x 0.30, color blanco para muros ref. 286019001 | M2 | 200.088
5.05 | Sum e Inst Cerámica piso antideslizante (.20x.20) primera calidad | M2 | 38.45
6 | REPELLOS
6.01 | REPELLO DE MUROS MORTERO 1:3 | M2 | 1717.24
7 | PISOS
7.01 | SUMINISTRO E INSTALACION DE BALDOSA DE GRANO DE MARMOL DE 33*33 TIPO ALFA O SIMILAR, PULIDA Y CRISTALIZADA | M2 | 790.1
7.02 | SUMINISTRO E INSTALACION DE LOSETAS EN CONCRETO, PARA PISO DE E= .06 mt. de .40x.40 m. | M2 | 85.36
7.03 | SUMINISTRO E INSTALACIÓN DE GUARDAESCOBA EN GRANITO, tipo Alfa o similar, pulido y cristalizado h= 0.07 recto | ML | 410.0121
7.04 | Suministro e instalación de dilataciones en bronce para pisos | ML | 50
11 | INSTALACIONES HIDROSANITARIAS,RED DE AGUAS LLUVIAS,RED HIDRAULICA CONTRAINCENDIOS
11.01 | Suministro e Instalación de Punto Hidráulico de D= 1/2" EN PVC PRESION | UN | 38
11.02 | Suministro e instalación de tubería presión D=3/4"RDE 21 INC ACCESORIOS | ML | 70
11.03 | Suministro e instalación de puntos hidráulicos de D=3/4" | UN | 10
11.04 | Suministro e instalación de puntos sanitario de D=2" | UN | 10
11.05 | Suministro e instalación de puntos sanitario de D=4" | UN | 6
11.06 | Suministro e instalación de tubería sanitaria de 2" INC Accesorios | ML | 40
11.07 | Suministro e instalación de tubería sanitaria de 4" INC Accesorios | ML | 30
11.08 | Suministro e instalación de tubería de drenaje PVC D=4" | ML | 80.42
11.09 | Suministro e instalación de tubería alcantarillado UM PVC DE 6" | ML | 25
11.1 | Suministro e instalación de tubería alcantarillado UM PVC DE 8" | ML | 30
11.11 | Suministro e Instalación de Tubería Presión D= 1 1/2" RDE 21 Incluye Accesorios | ML | 48.87
11.12 | Suministro e Instalación de Tubería Presión D=3/4"RDE 21 Incluye Accesorios | ML | 15.01
11.13 | Suministro e Instalación de Tubería Presión D=1/2"RDE 21 Incluye Accesorios | ML | 122.17
11.14 | Suministro e Instalación de TUBERIA DE DRENAJE PVC D=3", Incluye accesorios | ML | 46.8
13 | SISTEMA AISLAMIENTO TERMICO Y ACUSTICO
13.01 | Suministro e Instalación ACUSTIFIBRA 2`` | M2 | 40.8678
16 | APARATOS SANITARIOS, LAVAMANOS Y ORINALES
16.02 | Sum. e instalación de sanitario completo Ref. STILO 30535 Color: BONE, incluye acople de manguera y accesorios | UN | 11
16.03 | Suministro e instalación de sanitario para discapacitados completo Ref. Aquajet confort height 026-40 Color: BONE incluye acoples de manguera y accesorios | UN | 2
16.04 | Suministro e instalación de lavamanos de sobreponer Ref. Marsella 01301 Color: BONE, incluye llave automática para lavamanos Ref. 947120001, acople manguera lavamanos y sifón desagüe lavamanos Ref. 931430001 | UN | 14
16.05 | Suministro e instalación de orinal santafé Ref. 00401 Color: BONE, incluye grifería para orinal automática Ref.703200001, acoples y accesorios y sifón orinal en P/santafé | UN | 2
16.06 | Construcción lavatrapeadores enchapado, incluye grifo | UN | 1
MESONES
16.09 | Construcción de mesones en concreto de 21 MPA ancho 0,60m espesor 0,07 refuerzo con varilla de 3/8" cada 15cm en ambas direcciones | ML | 10.32
16.1 | Construcción de acabado en granito pulido blanco No. 2, salpicadero en media caña h= 0.10, para mesones, incluye carteras, dilataciones en bronce, ancho del mesón=0,60, cartera lateral = 0,10 | ML | 5
17 | IMPERMEABILIZACION
17.01 | Impermeabilización con Manto Edil AT 3mm,para terraza Tercer Piso, Controladoras A.A. | M2 | 22
18 | CIELOS RASOS
18.01 | CONSTRUCCION DE CIELO FALSO (Drywall) e= 6mm, tipo Superboard o Eterboard instalado s/ perfileria rolada cl 26 cada 40 cm, tto juntas mediante masillas Etercoat o similar, cinta tipo malla, Eterglas o similar para acabado del cielo en estuco pintura vinilo tres manos, incluye apertura de huecos para iluminación. | M2 | 1087
PINTURA
20 | SUMINISTRO APLICACION DE PINTURA EXTERIOR EN FACHADA KORAZA PLASTICA SUPERF.REPELLO [3M].(Incluye equipo para trabajo en alturas según norma vigente). | M2 | 1191.5
20.1 | SUMINISTRO Y APLICACIÓN DE PINTURA EN VINILO 3 MANOS | M2 | 2562.28
22 | ASEO GENERAL Y RETIRO DE ESCOMBROS DE MATERIAL SOBRANTE. | GL | 1
VR. OBRA II ETAPA C.D.
AIU (25%)
COSTO DIRECTO + COSTO INDIRECTO
IVA 16% SOBRE LA UTILIDAD 5%
COSTO TOTAL OBRA
NOTA: La observación que indica (Incluye equipo para trabajo en alturas según norma vigente), hace referencia a que los Ítems que la contienen incluyen y se les reconoce en los Análisis de Precios Unitarios el valor correspondiente a la Herramienta y Equipos requeridos para trabajo en alturas según norma vigente.
PROPONENTE