## PPUESTO CARPINTERIA METAL
|  | Convocatoria Publica |  |  | FECHA:
|  | Suministros |  |  |  | UNIVERSIDAD DEL CAUCA
VICERRECTORIA ADMINISTRATIVA
DIVISION ADMINISTRATIVA Y DE SERVICIOS
AREA PLANTA FISICA
ANEXO B
SUMINISTRO E INSTALACION DE CARPINTERIA METALICA, VIDRIOS, ESPEJOS, PELICULAS ADHESIVAS; DEL EDIFICIO DESTINADO AL COMPONENTE DE GESTIÓN DE TECNOLOGIAS DE LA INFORMACIÒN Y LA COMUNICACIÓN (EDIFICIO TIC) DE LA UNIVERSIDAD DEL CAUCA.
Item | Tipologia | Descripción Actividad | Unidad | Cantidad | Valor Unit. | Valor total
1 |  | CUBIERTAS, PERGOLAS y CANALES
1.01 | NA | Suministro e Instalación de CUBIERTA EN POLICARBONATO DE 10mm COLOR CRISTAL/ Incluye estructura metálica para soporte en tuberíra rectangular de 6 x 4 cal.2 mm y canales de Conducción de aguas lluvias, suministro y colocación de teja de POLICARBONATO ALVEOLAR DE 10mm COLOR CRISTAL, incluye: sistemas de fijación, amarras, platinas de apoyo, tornillos de fijación, soldaduras, pintura anticorrosivo cromato de zinc y esmalte de primera calidad para intemperie. (Incluye equipo para trabajo en alturas según norma vigente). | M2 | 114
2 |  | CARPINTERIA METALICA, PUERTAS, VENTANAS, REJAS, PERSIANAS Y VIDRIOS
VENTANAS
2.01 | V-1 | Suministro e instalación de Ventana tipo V-1 en aluminio natural , CORREDIZA 1 nave, CON RIEL INCLINADO configuración 0-X Ref. 744, cierre dumi una cara, vidrio cristal flotado claro 5mm (acabado certificado por fabricante). Son 7 Unidades. Dimensiones 2,00 X 1,4 mts. | M2 | 20
2.02 | V-2 | Suministro e instalación de Ventana tipo V-2 en aluminio natural , CORREDIZA 1 nave, CON RIEL INCLINADO Ref. 744, cierre dumi una cara, vidrio cristal flotado claro 5mm (acabado certificado por fabricante). Es 1 Unidad. Dimensiones 2,00 X 1,7 mts. | M2 | 4
2.03 | V-3 | Suministro e instalación de Ventana tipo V-3 en aluminio natural , PROYECTANTE HORIZONTAL una nave, configuración X Ref. 744, manija proyectante una cara, vidrio cristal flotado claro 5mm (acabado certificado por fabricante).Son 22 Unidades. Dimensiones 0,60 X 0,60 mts. (Incluye equipo para trabajo en alturas según norma vigente). | M2 | 15
2.04 | V-3A | Suministro e instalación de Ventana tipo V-3 A en aluminio natural , PROYECTANTE HORIZONTAL CON PISAVIDRIO BISELADO POR EL INTERIOR NAVE DE 0,6 m , configuración X-0 Ref. 3831, manija proyectante una cara, vidrio cristal flotado claro 5mm (acabado certificado por fabricante). Es 1 Unidad. Dimensiones 1,20 X 0,50 mts. , | M2 | 1
2.05 | V-4 | Suministro e instalación de Ventana tipo V-4 en aluminio natural , CUERPO FIJO Ref. 3831, POLIGONAL CON PISAVIDRIO BISELADO AL INTERIOR O CON JUNTAS A TOPE vidrio cristal flotado claro 5mm (acabado certificado por fabricante). Es 1 Unidad. Dimensiones 2,8 X 0,60 mts. | M2 | 2
2.06 | V-5 | Suministro e instalación de Ventana tipo V-5 en aluminio natural , CORREDIZA CON RIEL INCLINADO 1 nave, configuración 0-X Ref. 744, cierre dumi una cara, vidrio cristal flotado claro 5mm (acabado certificado por fabricante).Son 5 Unidades. Dimensiones 1,00 X 1,00 mts. | M2 | 5
2.07 | V-6 | Suministro e instalación de Ventana tipo V-6 en aluminio natural , PROYECTANTE HORIZONTAL CON PISAVIDRIO BISELADO POR EL INTERIOR dos NAVES DE 0,775 m, configuración X-0-0-X Ref. 3831, manija proyectante una cara, vidrio cristal flotado claro 5mm (acabado certificado por fabricante).Son 2 Unidades. Dimensiones 3,10 X 0,60 mts. | M2 | 4
2.08 | V-7 | Suministro e instalación de Ventana tipo V-7 en aluminio natural , CORREDIZA CON RIEL INCLINADO 1 nave, configuración 0-X Ref. 744, cierre dumi una cara, vidrio cristal flotado claro 5mm (acabado certificado por fabricante). Son 4 Unidades. Dimensiones 1,20 X 1,20 mts. | M2 | 6
2.09 | V-8 | Suministro e instalación de Ventana tipo V-8, CUERPO FIJO SON SOPORTE TIPO SPIDER EN ACERO INOXIDABLE O CRISTAL TEMPLADO de 10 mm , incluye anclajes y soportes en acero inoxidable (acabado certificado por fabricante). Es 1 Unidad. Dimensiones 7,85 X 2,05 mts. (Incluye equipo para trabajo en alturas según norma vigente). | M2 | 17
2.1 | V-9 | Suministro e instalación de Ventana tipo V-9 CUERPO FIJO SON SOPORTE TIPO SPIDER EN ACERO INOXIDABLE O CRISTAL TEMPLADO de 10 mm , incluye anclajes y soportes en acero inoxidable , (acabado certificado por fabricante).Son 2 Unidades. Dimensiones 3,75 X 1,65 mts. (Incluye equipo para trabajo en alturas según norma vigente). | M2 | 7
2.11 | V-10 | Suministro e instalación de Ventana tipo V-10 en aluminio natural , PROYECTANTE HORIZONTAL CON PISAVIDRIO BISELADO POR EL INTERIOR,NAVES DE 0,7 m, configuración X-0-0-X Ref. 3831 , manija proyectante una cara, vidrio cristal flotado claro 5mm (acabado certificado por fabricante). Es 1 Unidad. Dimensiones 2,45 X 0,60 mts. | M2 | 2
2.12 | V-11 | Suministro e instalación de Ventana tipo V-11, CUERPO FIJO SON SOPORTE TIPO SPIDER EN ACERO INOXIDABLE O CRISTAL TEMPLADO de 10 mm , incluye anclajes y soportes en acero inoxidable (acabado certificado por fabricante). Es 1 Unidad. Dimensiones 9,15 X 2,70 mts. (Incluye equipo para trabajo en alturas según norma vigente). | M2 | 25
2.13 | V-12 | Suministro e instalación de Ventana tipo V-12, CUERPO FIJO SON SOPORTE TIPO SPIDER EN ACERO INOXIDABLE O CRISTAL TEMPLADO de 10 mm , incluye anclajes y soportes en acero inoxidable (acabado certificado por fabricante). Es 1 Unidad. Dimensiones 8,80 X 1,60 mts. (Incluye equipo para trabajo en alturas según norma vigente). | M2 | 15
2.14 | V-13 | Suministro e instalación de Ventana tipo V-13 en aluminio natural CUERPO FIJO ESQUINERO CON PISAVIDRIO BISELADO AL INTERIOR O CON JUNTA A TOPE , Ref. 3831, vidrio cristal flotado claro 5mm (acabado certificado por fabricante). Es 1 Unidad en forma de Ele. Dimensiones (1,50 + 0,90) X 1,20 mts. | M2 | 3
2.15 | V-14 | Suministro e instalación de Ventana tipo V-14 en aluminio natural , PROYECTANTE HORIZONTAL , configuración X Ref. 3831, manija proyectante una cara, vidrio cristal flotado claro 5mm (acabado certificado por fabricante).Son 7 Unidades. Dimensiones 0,50 X 0,50 mts. (Incluye equipo para trabajo en alturas según norma vigente). | M2 | 4
2.16 | V-15 | Suministro e instalación de Ventana tipo V-15, CUERPO FIJO SON SOPORTE TIPO SPIDER EN ACERO INOXIDABLE O CRISTAL TEMPLADO de 10 mm , incluye anclajes y soportes en acero inoxidable (acabado certificado por fabricante).Son 2 Unidades. Dimensiones 4,45 X 1,90 mts. (Incluye equipo para trabajo en alturas según norma vigente). | M2 | 17
2.17 | V-16 | Suministro e instalación de Ventana tipo V-16, CUERPO FIJO SON SOPORTE TIPO SPIDER EN ACERO INOXIDABLE O CRISTAL TEMPLADO de 10 mm , incluye anclajes y soportes en acero inoxidable (acabado certificado por fabricante).Son 2 Unidades. Dimensiones 3,50 X 1,65 mts. (Incluye equipo para trabajo en alturas según norma vigente). | M2 | 12
2.18 | V-17 | Suministro e instalación de Ventana tipo V-17 en aluminio natural , PROYECTANTE HORIZONTAL CON PISAVIDRIO BISELADO POR EL INTERIOR , NAVES DE 0,875 m, configuración X-0-0-X Ref. 3831, manija proyectante una cara, vidrio cristal flotado claro 5mm (acabado certificado por fabricante). Es 1 Unidad. Dimensiones 3,50 X 1,00 mts. | M2 | 4
2.19 | V-18 | Suministro e instalación de Ventana tipo V-18 en aluminio natural , CORREDIZA CON RIEL INCLINADO, configuración X-0-0-X Ref. 744, cierre dumi una cara, vidrio cristal flotado claro 5mm (acabado certificado por fabricante).Son 2 Unidades. Dimensiones 3,10 X 1,65 mts. (Incluye equipo para trabajo en alturas según norma vigente). | M2 | 11
2.2 | V-19 | Suministro e instalación de Ventana tipo V-19, CUERPO FIJO SON SOPORTE TIPO SPIDER EN ACERO INOXIDABLE O CRISTAL TEMPLADO de 10 mm , incluye anclajes y soportes en acero inoxidable (acabado certificado por fabricante).Son 2 Unidades. Dimensiones 6,30 X 1,90 mts. (Incluye equipo para trabajo en alturas según norma vigente). | M2 | 24
2.21 | V-20 | Suministro e instalación de Ventana tipo V-20 en aluminio natural , VENTANA CORREDIZA 744 CON RIEL INCLINADO SOBRE CUERPO FIJO 3831 CON PISAVIDRIO BISELADO AL INTERIOR configuración 0-X/O , cierre dumi una cara, vidrio cristal flotado claro 5mm (acabado certificado por fabricante).Son 2 Unidades. Dimensiones 2,45 X 1,00 mts. (Incluye equipo para trabajo en alturas según norma vigente). | M2 | 5
2.22 | V-21 | Suministro e instalación de Ventana tipo V-21 en aluminio natural , CORREDIZA CON RIEL INCLINADO, configuración 0-X Ref. 744, cierre dumi una cara, vidrio cristal flotado claro 5mm (acabado certificado por fabricante). Es 1 Unidad. Dimensiones 0,90 X 1,00 mts. | M2 | 1
2.23 | V-22 | Suministro e instalacion de PERSIANA tipo V-22. QUIEBRASOL FLOTANTE SERIE 45 CON CORTASOL AEROBRISE 100 LISO EN ALUZINC CON PASO DE 39 mm. (acabado certificado por fabricante). Es 1 Unidad.. DIMENSIONES 1,40 * 8,20 mts. (Incluye equipo para trabajo en alturas según norma vigente). | M2 | 12
2.24 | V-22 A | Suministro e instalacion de Ventana tipo V-22A, CUERPO FIJO SON SOPORTE TIPO SPIDER EN ACERO INOXIDABLE O CRISTAL TEMPLADO de 10 mm , incluye anclajes y soportes en acero inoxidable (acabado certificado por fabricante).Son 2 Unidades. DIMENSIONES 1,40 * 4,10 mts. (Incluye equipo para trabajo en alturas según norma vigente). | M2 | 12
3 |  | PELICULAS ADHESIVAS DE SEGURIDAD , PROTECCION ANTIVANDALICA Y DECORATIVAS
3.01 | PL-1 | Suministro e instalación PELICULA SEGURIDAD COMBINADA CON CONTROL SOLAR planta de espesor 8 MIL CLEAR, resistente a ralladuras. (Para algunas ventanas de fachada y áreas protegidas) | M2 | 223
3.02 | PL-2 | Suministro e instalación PELICULA adhesiva opalizada tipo Frost, en persiana - franjas en 4 cm espaciadas cada 2 cms. para vidrios de ventanas y puertas indicadas. | M2 | 139
4 |  | PUERTAS
4.01 | P-1 | Suministro e Instalación de puerta y marco cuatro naves Tipo P1, PUERTA BATIENTE Ref. 3890 CON PISAVIDRIO BISELADO POR EL INTERIOR configuración O-X-X-O, CON HORIZONTAL INTERMEDIO; en aluminio natural. Chapa yale doble manija.Puerta enbisagrada, incluye fallebas, Dimensiones 3,0 x 2,30 metros. (Acabado certificado por fabricante), Dimensiones 3,00 x 2.30 metros. Es 1 Unidad. | M2 | 7
4.02 | P-2 | Suministro e Instalación de puerta y marco cuatro naves, Tipo P2, en aluminio natural configuración O-X-X-O; CORREDIZA pesada 8025, CON ENGANCHE EXTERIOR REFORZADO Y RIEL INCLINADO, CON HORIZONTAL INTERMEDIO, las 4 naves con dos cuerpos c/u, vidrio fijo en cristal flotado 5 mm, incluye cerradura tipo pico de loro y rodamientos metálicos. Dimensiones 2,50 x 2,30 metros. (Acabado certificado por fabricante.) Son 6 Unidades. | M2 | 35
4.03 | P-3 | Suministro e Instalación de puerta y marco cuatro naves, Tipo P3, en aluminio natural configuración O-X-X-O; marco sistema CORREDIZA pesada 8025,CON ENGANCHE EXTERIOR REFORZADO Y RIEL INCLINADO, HORIZONTAL INTERMEDIO, las 4 naves con dos cuerpos c/u, vidrio fijo en cristal flotado 5 mm, incluye cerradura tipo pico de loro y rodamientos metálicos. Dimensiones 2,00 x 2,30 metros. (Acabado certificado por fabricante.) Son 5 Unidades. | M2 | 23
4.04 | P-4 | Suministro e Instalación de puerta y marco una nave, Tipo P4 , en aluminio natural configuración XX; CORREDIZA PESADA 8025 POCKET DOS PISTAS CON RIEL INCLINADO, CON HORIZONTAL INTERMEDIO, dividida en cuatro cuerpos verticales , vidrio fijo en cristal flotado 5 mm, con pisavidrios S343 y S344, y perfilería de 3" x 1 1/2", incluye cerradura tipo pico de loro y rodamientos metálicos. Dimensiones 1,60 x 2,30 metros. (Acabado certificado por fabricante.) Es 1 Unidad. | M2 | 4
4.05 | P-5 | Suministro e Instalación de puerta y marco una nave, Tipo P5 , en aluminio natural configuración XX; CORREDIZA PESADA 8025 POCKET DOS PISTAS CON RIEL INCLINADO, CON HORIZONTAL INTERMEDIO, dividida en cuatro cuerpos verticales , vidrio fijo en cristal flotado 5 mm, con pisavidrios S343 y S344, y perfilería de 3" x 1 1/2", incluye cerradura tipo pico de loro y rodamientos metálicos. Dimensiones 1,75 x 2,30 metros. (Acabado certificado por fabricante.) Son 3 Unidades. | M2 | 12
4.06 | P-6 | Suministro e Instalación de puerta y marco una nave, Tipo P6 en aluminio anodizado natural ;BATIENTE Ref. 3890 CON PISAVIDRIO BISELADO POR EL INTERIOR X CON HORIZONTAL INTERMEDIO, dos cuerpos en vidrio cristal flotado 5 mm incluye Chapa yale doble manija.Puerta enbisagrada, incluye fallebas, Dimensiones 0,90 x 2.30 metros. (Acabado certificado por fabricante.) Son 12 Unidades. | M2 | 25
4.07 | P-7 | Suministro e Instalación de puerta y marco una nave, Tipo P7 en aluminio anodizado natural ;BATIENTE Ref. 3890 CON PISAVIDRIO BISELADO POR EL INTERIOR X CON HORIZONTAL INTERMEDIO, dos cuerpos en vidrio cristal flotado 5 mm incluye Chapa yale doble manija.Puerta enbisagrada, incluye fallebas, Dimensiones 1,00 x 2.30 metros. (Acabado certificado por fabricante.) Son 2 Unidades. | M2 | 5
4.08 | P-8 | Suministro e Instalación de puerta y marco una nave, Tipo P8 en aluminio anodizado natural ;BATIENTE Ref. 3890 CON PISAVIDRIO BISELADO POR EL INTERIOR X CON HORIZONTAL INTERMEDIO, dos cuerpos en vidrio cristal flotado 5 mm incluye Chapa yale doble manija.Puerta enbisagrada, incluye fallebas, Dimensiones 0,85 x 2.30 metros. (Acabado certificado por fabricante.) Es 1 Unidad. | M2 | 2
4.09 | P-10 | Suministro e Instalación de puerta y marco una nave, Tipo P10 en aluminio anodizado natural ;BATIENTE Ref. 3890 CON PISAVIDRIO BISELADO POR EL INTERIOR X CON HORIZONTAL INTERMEDIO, dos cuerpos en vidrio cristal flotado 5 mm incluye Chapa yale doble manija.Puerta enbisagrada, incluye fallebas, Dimensiones 0,60 x 2.30 metros. (Acabado certificado por fabricante.) Son 10 Unidades. | M2 | 14
4.1 | P-11 | Suministro e Instalación de puerta y marco una nave, Tipo P11, en aluminio natural configuración XX; CORREDIZA PESADA 8025 POCKET BIDIRECCIONAL CON RIEL INCLINADO, CON HORIZONTAL INTERMEDIO, dividida en cuatro cuerpos verticales , vidrio fijo en cristal flotado 5 mm, incluye cerradura tipo pico de loro y rodamientos metálicos. Dimensiones 2,15 x 2,30 metros. (Acabado certificado por fabricante.) Es 1 Unidad. | M2 | 5
4.11 | P-12 | Suministro e Instalación de puerta y marco cuatro naves, Tipo P12, en aluminio natural configuración O-X-X-O; marco sistema CORREDIZA pesada 8025,CON ENGANCHE EXTERIOR REFORZADO Y RIEL INCLINADO, HORIZONTAL INTERMEDIO, las 4 naves con dos cuerpos c/u, vidrio fijo en cristal flotado 5 mm, incluye cerradura tipo pico de loro y rodamientos metálicos. Dimensiones 1,40 x 2,30 metros. (Acabado certificado por fabricante.) Son 5 Unidades. | M2 | 3
4.12 | P-13 | Suministro e Instalación de puerta y marco una nave, Tipo P13 en aluminio anodizado natural ;BATIENTE Ref. 3890 CON PISAVIDRIO BISELADO POR EL INTERIOR 0-X-X-0, CON HORIZONTAL INTERMEDIO, dos cuerpos en vidrio cristal flotado 5 mm incluye Chapa yale doble manija. Puerta enbisagrada, incluye fallebas, Son 2 Unidades, UNA Dimensiones 3,5 x 2,30 metros. (Acabado certificado por fabricante.(Ver esquema)), OTRA, Dimensiones 3,00 x 2.30 metros. | M2 | 15
5 |  | DIVISIONES EN VITRINA DATA CENTER
5.01 | D-1 | Suministro e Instalación de DIVISIONES EN VITRINA 3831-4 CON PISAVIDRIO BISELADO POR EL INTERIOR OO CRISTAL TEMPLADO INCOLORO 8 mm. | M2 | 8
5.02 | D-2 | Suministro e Instalación de DIVISIONES EN VITRINA 3831-4 CON PISAVIDRIO BISELADO POR EL INTERIOR OOOO CRISTAL TEMPLADO INCOLORO 8 mm. | M2 | 15
6 |  | DIVISIONES EN ALUMINIO PARA BAÑOS
6.01 |  | Suministro e Instalación DE DIVISIONES EN ALUMINIO PARA BATERIAS DE BAÑOS ANODIZADO NATURAL, Comprende el suministro e instalación de las divisiones de los baños de hombres y mujeres para los sanitarios y orinales. Las Divisiones deberán ser en lámina de aluminio especificada en el contrato e incluye las puertas. Contemplaran los elementos necesarios para su instalación tales como anclajes, herrajes etc., con pasador y manija. Altura de las divisiones: para independizar los sanitarios deberán tener una altura de 2.0mts dos metros de enchape y estarán con 0.20 metros libres en area inferior. El total de metros cuadrados incluye Seis puertas de 0.60 metros de ancho.NOTA: Acabado certificado por fabricante. | M2 | 26
7 |  | ESPEJOS
7.01 | NA | Suministro e Instalación de Espejo 5mm | M2 | 13
8 |  | PASAMANOS Y BARANDAS METALICAS
8.01 | PS-1 | Suministro e Instalación de Pasamanos a pared tubo GALV. 1,1/2" C/SOP. | ML | 32
8.02 | BR-1 | Suministro e Instalación de Baranda individual .tubo Galv. 2" C/Soport | ML | 62
SUBTOTAL
IVA (16%)
GRAN TOTAL
NOTA: La observación que indica (Incluye equipo para trabajo en alturas según norma vigente), hace referencia a que los Ítems que la contienen incluyen y se les reconoce en los Análisis de Precios Unitarios el valor correspondiente a la Herramienta y Equipos requeridos para trabajo en alturas según norma vigente.
NOMBRE CONTRATISTA
NIT. O CC.
DIRECCION Y TELEFONO