## ANEXO B
UNIVERSIDAD DEL CAUCA
VICERRECTORIA ADMINISTRATIVA
DIVISION ADMINISTRATIVA Y DE SERVICIOS
AREA DE MANTENIMIENTO
ANEXO B
OBRA CIVIL PARA EL MANTENIMIENTO,RESTAURACION Y RECUPERACION DE CUBIERTA EN EL EDIFICIO DEL ARCHIVO HISTORICO DE LA UNIVERSIDAD DEL CAUCA
Junio de 2014
ITEM | DESCRIPCION | UNID. | CANT. | VR. UNITARIO | VR. TOTAL
1 | Desmonte de la cubierta, la cual comprende las sgtes actividades: Desmonte de teja de barro por tramos para ser arrumada en el primer piso, para su posterior reutilización; desmonte y acarreo de caña brava existente; acarreo de escombros; andamios y equipos de protección para trabajos en alturas. | M2 | 1260
2 | Desmonte de caballete en teja de barro, incluye desmonte de mortero de pega existente, andamios, equipos acarreo y bajada al primer piso. | ML | 164
3 | Suministro e instalación de teja de asbesto cemento colonial española, dimensiones 1,34 x 1,05, incluye ganchos para su fijación, andamios y equipo. | M2 | 1260
4 | Instalación de teja de barro desmontada en el items No 1 sobre la teja española, instalando canal y tapa,incluye acarreo del primer piso a la cubierta y reposición de aproximadamente 8 tejas por cada metro cuadrado. | M2 | 1260
5 | Instalación de manto edil 3 mm sobre cumbrera de la teja española, ancho= 0,50 m, incluye riego de asfalto de liga y pegado en caliente. | ML | 164
6 | Construcción de caballete en teja de barro igual a la existente, pegado con mortero 1:3 el cual se debe aplicar antisol para su respectivo curado | ML | 164
7 | Protección de cubiertas destapadas utilizando un plástico transparente calibre 6 de ancho = 8 m. | GB | 1
8 | Suministro e instalación de correas de 2" x 5" en madera chanul inmunizada con merulex, incluye andamios y accesorios. | ML | 1174
9 | Reacomodo de madera existente e inmunización de estructura en madera existente. | M2 | 1260
10 | Revoque en mortero 1:3 bajo teja de asbesto cemento en los aleros donde se realicen cambios de cubierta. | ML | 328
11 | Solapa metálica en lamina calibre 26 pintada en anticorrosivo gris, fijada a la pared con clavos de 3", desarrollo 80 cm | ML | 100
12 | Desmonte, mantenimiento, pintura y reinstalación de canal en lámina existente para revoque de aleros | ML | 328
13 | pintura de aleros 1,2 m de ancho promedio | ML | 394
14 | Reparación de cielo rasos afectados por trabajos de cubierta | M2 | 200
| Reparación de aleros afectados por trabajos de cubierta, ancho promedio 1,20 mts. | Ml | 100
15 | Bote de escombros | M3 | 15
16 | Aseo general de la obra | GLOBAL | 1
17 | Construccion de limahoya en lamina galvanizada | ML | 54
VALOR COSTO DIRECTO
AUI
COSTO DIRECTO + COSTO INDIRECTO
IVA 16% SOBRE UTILIDAD DEL %
COSTO TOTAL
NOTA: LOS PRECIOS UNITARIOS DEBEN INCLUIR LOS ELEMENTOS NECESARIOS PARA TRABAJO EN ALTURAS
|  | % | VALOR
AUI
ADMINISTRACION
IMPREVISTOS
UTILIDAD
Nombre Contratista
c.c.
Dirección:

## Hoja1
ARCHIVO HISTORICO | LONG | ANCHO CUBIERTA | ANCHO C.F | AREA CUBIERTA | AREA CIELO FALSO | LON. CABALLETE
PRIMER PATIO
FRENTE | 24.45 | 6.4 | 6 | 156 | 147 | 24.45
COLINDANDO CASA MOSQUERA | 36.5 | 5.6 | 5.25 | 204 | 192 | 36.5
ATRÁS | 14.4 | 6.22 | 5.85 | 90 | 84 | 14.4
| 30 | 4 | 3.75 | 120 | 113 | 30
PATIO 2 |  |  |  | 0 | 0 | 0
| 21 | 2.13 | 2 | 45 | 42 | 21
| 14 | 1.85 | 1.5 | 26 | 21 | 14
| 11 | 1.85 | 1.5 | 20 | 17 | 11
| 12.2 | 1.85 | 1.5 | 23 | 18 | 12.2
TOTAL |  |  |  | 684 | 634 | 163.55
|  |  |  | 1368 | 1268