## OBRA CIVIL
ANEXO B
CANTIDADES DE OBRA CIVIL, RED DE VOZ, DATOS Y ENERGIA ELECTRICA - SALONES DE CLASE CLAUSTRO DE SANTO DOMINGO
CAPITULO 1
PRELIMINARES
ACTIVIDAD | UND | CANT. | VR. UNITARIO | SUBTOTAL
1,1 Desmonte puertas, incluye transporte a bodega DAS | UN | 12 |  | 0
1,2 Desmonte ventanas aluminio, incluye transporte a bodega DAS | UN | 12 |  | 0
1,3 Desmonte ventanas madera, incluye transporte a bodega DAS | UN | 5 |  | 0
1,4 Desmonte lamparas, incluye transporte a bodega DAS | UN | 60 |  | 0
1,5 Demolicion muros ladrillo, incluye transporte a bodega DAS | M2 | 12 |  | 0
1,7 Demolicion muros superboard, incluye transporte a bodega DAS | M2 | 269 |  | 0
1,8 Desmonte puestos de trabajo, incluye transporte a bodega DAS | UN | 43 |  | 0
|  |  | VALOR PARCIAL | 0
CAPITULO 2
INST. ELECTRICAS E ILUMINACION
ACTIVIDAD | UND | CANT. | VR. UNITARIO | SUBTOTAL
2,1Salida para toma corrientes regulado 120 Voltios en tuberia conduit 3/4" con accesorios. Conductores No.12 AWG -THHN -THWN Centelsa y un conductor No.12 AWG -THHN-THWN /Cu Centelsa (verde) línea a tierra, cajas pvc octogonales" (4 x 4" donde se requiera) desde bandeja portacables o caja de breakers hasta caja de aparatear, incluye regata de muro, cinta malla y resane de muro donde se requiera, con cumplimiento de la norma retie. | UN | 48 |  | 0
2,2Salida para toma corrientes 120 Voltios en tuberia conduit 3/4" con accesorios. Conductores No.12 AWG -THHN -THWN Centelsa y un conductor No.12 AWG -THHN-THWN /Cu Centelsa (verde) línea a tierra, cajas pvc octogonales" (4 x 4" donde se requiera) desde bandeja portacables o caja de breakers hasta caja de aparatear, incluye regata de muro, cinta malla y resane de muro donde se requiera, con cumplimiento de la norma retie. | UN | 42 |  | 0
2,3 Salida para iluminación 120 Voltios en tubería conduit 3/4" con sus respectivos accesorios, Conductores No.12 AWG -THHN -THWN Centelsa y un conductor No.12 AWG -THHN-THWN /Cu Centelsa (verde) línea a tierra, caja spvc octogonale (4 x 4") donde se requiera) desde bandeja portacables o caja de breakers hasta caja de aparatear incluye regata de muro, cinta malla y resane de muro donde se requiera, con cumplimiento de la norma retie. | UN | 80 |  | 0
2,4 Suministro e instalación de luminaria luz led para sobreponer ILTELUXSR/1X4/2T814.5WLED65/120-220V completa con tubería. | UN | 80 |  | 0
|  |  | VALOR PARCIAL | 0
CAPITULO 3
INST.RED DE VOZ Y DATOS
ACTIVIDAD | UND | CANT. | VR. UNITARIO | SUBTOTAL
3,1 Salida red de datos 3/4 pvc empotrado, cable UTP categoria 6A caja 4x4 face plate doble, etiquetas, jack RJ45 categoria 6A, certificacion, incluye resane y pintura | UN | 14 |  | 0
|  |  | VALOR PARCIAL | 0
CAPITULO 4
ACABADOS
ACTIVIDAD | UND | CANT. | VR. UNITARIO | SUBTOTAL
4,1 Resanes generales, estuco y pintura | GL | 1 |  | 0
4,2 Puerta y marco madera doble hoja, con chapa. Madera cedro dimensiones 1,75x2,65 similar a las existentes | UN | 2 |  | 0
4,3 Puerta y marco madera doble hoja, con chapa. Madera cedro dimensiones 1,35x2,95 similar a las existentes | UN | 3 |  | 0
4,3 Muro superboard lamina 10 mm instalado sobre perfileria rolada calibre 26, cada 60 cm, con tratamiento de juntas mediante la utilizacion de masilla. Etercoart como sellador y cinta malla, aplicación de eterglas, incluye estuco y pintura vinilo tipo 1 a tres (3) manos, segun especificaciones del proveedor, con frescaza como aislante acustico | M2 | 65.2 |  | 0
4,4 Resane y pintura vinilo tipo 1, color blanco aplicado a tres (3) manos | M2 | 450 |  | 0
4,5 Resane y pintura vinilo tipo 1, color blanco cielo raso aplicado a tres (3) manos | M2 | 1128 |  | 0
|  |  | VALOR PARCIAL | 0
CANTIDADES DE OBRA CIVIL, RED DE VOZ, DATOS Y ENERGIA ELECTRICA - OFICINAS ADMINISTRATIVAS CLAUSTRO DE SANTO DOMINGO
CAPITULO 1
PRELIMINARES
ACTIVIDAD | UND | CANT. | VR. UNITARIO | SUBTOTAL
1,1 Desmonte puertas, incluye transporte a bodega DAS | UN | 3 |  | 0
1,2 Desmonte ventanas aluminio, incluye transporte a bodega DAS | UN | 3 |  | 0
1,3 Desmonte archivo rodante, incluye transporte a bodega DAS | UN | 12 |  | 0
1,4 Desmonte lamparas, incluye transporte a bodega DAS | UN | 19 |  | 0
1,5 Desmonte division de oficina, incluye transporte a bodega DAS | GL | 1 |  | 0
1,7 Demolicion muros superboard, incluye transporte a bodega DAS | M2 | 44.8 |  | 0
1,8 Desmonte puestos de trabajo, incluye transporte a bodega DAS | UN | 15 |  | 0
0
|  |  | VALOR PARCIAL | 0
CAPITULO 2
INST. ELECTRICAS E ILUMINACION
ACTIVIDAD | UND | CANT. | VR. UNITARIO | SUBTOTAL
2,1Salida para toma corrientes regulado 120 Voltios en tuberia conduit 3/4" con accesorios. Conductores No.12 AWG -THHN -THWN Centelsa y un conductor No.12 AWG -THHN-THWN /Cu Centelsa (verde) línea a tierra, cajas pvc octogonales" (4 x 4" donde se requiera) desde bandeja portacables o caja de breakers hasta caja de aparatear, incluye regata de muro, cinta malla y resane de muro donde se requiera, con cumplimiento de la norma retie. | UN | 22 |  | 0
2,2Salida para toma corrientes 120 Voltios en tuberia conduit 3/4" con accesorios. Conductores No.12 AWG -THHN -THWN Centelsa y un conductor No.12 AWG -THHN-THWN /Cu Centelsa (verde) línea a tierra, cajas pvc octogonales" (4 x 4" donde se requiera) desde bandeja portacables o caja de breakers hasta caja de aparatear, incluye regata de muro, cinta malla y resane de muro donde se requiera, con cumplimiento de la norma retie. | UN | 22 |  | 0
2,3 Salida para iluminación 120 Voltios en tubería conduit 3/4" con sus respectivos accesorios, Conductores No.12 AWG -THHN -THWN Centelsa y un conductor No.12 AWG -THHN-THWN /Cu Centelsa (verde) línea a tierra, caja spvc octogonale (4 x 4") donde se requiera) desde bandeja portacables o caja de breakers hasta caja de aparatear incluye regata de muro, cinta malla y resane de muro donde se requiera, con cumplimiento de la norma retie. | UN | 22 |  | 0
2,4 Suministro e instalación de luminaria luz led para sobreponer ILTELUXSR/1X4/2T814.5WLED65/120-220V completa con tubería. | UN | 22 |  | 0
|  |  | VALOR PARCIAL | 0
CAPITULO 3
INST.RED DE VOZ Y DATOS
ACTIVIDAD | UND | CANT. | VR. UNITARIO | SUBTOTAL
3,1 Salida red de datos 3/4 pvc empotrado, cable UTP categoria 6A caja 4x4 face plate doble, etiquetas, jack RJ45 categoria 6A, certificacion, incluye resane y pintura | UN | 22 |  | 0
0
|  |  | VALOR PARCIAL | 0
CAPITULO 4
ACABADOS
ACTIVIDAD | UND | CANT. | VR. UNITARIO | SUBTOTAL
4,1 Division aluminio natural, vidrio crudo | M2 | 43 |  | 0
4,2 Puerta y marco aluminio natural, vidrio crudo 0,80x2,00 mts. | UN | 5 |  | 0
4,3 Muro superboard lamina 10 mm instalado sobre perfileria rolada calibre 26, cada 60 cm, con tratamiento de juntas mediante la utilizacion de masilla. Etercoart como sellador y cinta malla, aplicación de eterglas, incluye estuco y pintura vinilo tipo 1 a tres (3) manos, segun especificaciones del proveedor, con frescaza como aislante acustico | M2 | 41.8 |  | 0
4,4 Resane y pintura vinilo tipo 1, color blanco aplicado a tres (3) manos | M2 | 782.5 |  | 0
4,5 Resane y pintura vinilo tipo 1, color blanco cielo raso aplicado a tres (3) manos | M2 | 273.2 |  | 0
0
|  |  | VALOR PARCIAL | 0
VALOR COSTO DIRECTO |  |  |  | 0
ADMINISTRACION |  |  | 10% | 0
IMPREVISTOS |  |  | 10% | 0
UTILIDADES |  |  | 5% | 0
TOTAL SIN IVA |  |  |  | 0
IVA S/UTILIDAD |  |  | 16% | 0
VALOR TOTAL PRESUPUESTO OBRA CIVIL |  |  |  | 0