## Hoja1
SUMINISTRO DE EQUIPOS PARA EL COMPONENTE ELECTRICO EN LAS INSTALACIONES DEL CAMPUS CARVAJAL DE LA UNIVERSIDAD DEL CAUCA, EN SANTANDER DE QUILICHAO (C).
ITEM | EQUIPOS | Unid | Cantidad | V/Unitario | V/Total
1 | Suministro switches CISCO serie 2960X - 10/100/1000 - 48 puertos - Todos los puertos Gigabyte) - 4 puertos para fibra optica- Administrable | UND | 6
2 | Suministro switches CISCO serie 2960X - 10/100/1000 - 48 puertos - Todos los puertos Gigabyte) - 4 puertos para fibra optica- Administrable- puertos POE | UND | 2
3 | Suministro switches CISCO serie 3850-X - 10/100/1000 CAPA 3 - 48 puertos - Todos los puertos Gigabyte) - 4 puertos para fibra optica- Administrable- puertos POE | UND | 1
4 | Suministro de UPS 15 kVA 3F-5H 208/208/120V, APC | UND | 3
5 | GE SFP, LC connector LX/LH transceiver |  | 4
6 | Suministro instalacion y puesta en servicio, planta de emergencia 75 kVA 3 F 208/120 V, 60 hz. Grupo electrógeno Motor- Generador con base un motor de combustion interna alimentado con combustible Diesel - TIPO DE OPERACIÓN STANDBY- Exosto y tanque de combustible con capacidad para operación continua a plena carga durante mínimo 2 horas (NTC 2050 - Capitulo 7 Condiciones Especiales - seccion 700 Sistemas de emergencia - Fuentes de alimentacion Articulo 700-12 b.2 ) - CONSUMOS PROMEDIO AL 100% DE CARGA 220 Galones/h - cabina de insonorización, tablero de control digital, interruptor de protección, batería con su soporte y cable de conexión, cargador de baterías, catálogos en español. incluye anclaje y patines antivibratorios, la planta será puesta en funcionamiento en Santander de Quilichao (Cauca) tener en cuanta la altura sobre el nivel del mar de esta población. | UND | 1
7 | Suministro luminaria de emergencia ALENA 600L con chasis moldeado e inyectado en termoplastico ABS , sistema de pulsador para verificacion de descarga, tensiones de operación 120 V- 60 Hz- con autonomia de 90 minutos, con 2 focos direccionales de alta eficiencia de luz LED de 2 W y 223 lumenes- bateria libre de mantenimiento | UND | 22
8 | Suministro luminaria letrero "SALIDA EMERGENCIA" con chasis moldeado e inyectado en termoplastico ABS , sistema de pulsador para verificacion de descarga, tensiones de operación 120 V- 60 Hz- bateria libre de mantenimiento | UND | 22
9 | Suministro de luminaria MANTA LENS E13 605X605X70 2LED LINE 1R2FT 17 W- ILTEC para incrustar en cielo falso | UND | 305
10 | Suministro de luminaria tipo BALA ILTEC SATURNO 155 LENS LED CHIPCOM 23 W 32 W para incrustar en cielo falso | UND | 89
11 | Suministro UPS 2KVA 1F-3H 120/120 V- APC | UND | 1
TOTAL
|  |  |  | VALOR TOTAL | 376727001