## PRESUPUESTO OFICIAL
PRESUPUESTO OFICIAL
CONSTRUCCION PRIMERA ETAPA DE LA CIUDADELA UNIVERSITARIA PARA LA REGIÓN NORTE DEL DEPARTAMENTO DEL CAUCA
UNIVERSIDAD DEL CAUCA
Item | Descripción | Unidad | Cantidad | Valor Unit. | Valor Parcial
OBRA CIVIL
1 | PRELIMINARES
1.01 | TOPOGRAFIA LOCALIZACION Y REPLANTEO DE EDIFICACIONES PRIMERA ETAPA | M2 | 10500 | 1200 | 12600000
1.02 | CERRAMIENTO PROVISIONAL GENERAL DEL LOTE | ML | 1234 | 11122 | 13724548
1.03 | CAMPAMENTO Y SERVICIOS PROVISIONALES | M2 | 125 | 77153 | 9644125
1.04 | DESCAPOTE Y EXCAVACIÓN A MÁQUINA EN EDIFICIOS Y PARQUEADEROS, INCLUYE CARGUE Y RETIRO DE MATERIAL SOBRANTE DE EXCAVACIÓN <=10KM | M3 | 8572 | 17000 | 145724000
1.05 | RIEGO Y COMPACTACIÓN DE MATERIAL DE SITIO SELECCIONADO RELLENO EN EDIFICIOS | M3 | 2740 | 6000 | 16440000
1.06 | SUMINISTRO, RIEGO Y COMPACTACIÓN DE MATERIAL DE AFIRMADO PARA PARQUEADERO 0.10 MTS | M3 | 702 | 50188 | 35231976
| SUBTOTAL |  |  |  | 233364649
2 | VÍA DE ACCESO PERIMETRAL PAISAJÍSTICA
2.01 | TOPOGRAFÍA LOCALIZACIÓN Y REPLANTEO DE LA VÍA DE ACCESO | M2 | 1162.5 | 1500 | 1743750
2.02 | DESCAPOTE Y EXCAVACIÓN A MÁQUINA EN VÍA DE ACCESO, INCLUYE CARGUE Y RETIRO DE MATERIAL SOBRANTE DE EXCAVACIÓN <=10KM | M3 | 581.25 | 17000 | 9881250
2.03 | RIEGO Y COMPACTACIÓN DE MATERIAL DE SITIO SELECCIONADO RELLENO | M3 | 336 | 6000 | 2016000
2.04 | SUMINISTRO, RIEGO Y COMPACTACIÓN DE MATERIAL DE AFIRMADO PARA LA VÍA | M3 | 174.38 | 50188 | 8751783
| SUBTOTAL |  |  |  | 22392783
3 | RED SANITARIA EXTERNA
3.01 | LOCALIZACIÓN Y REPLANTEO RED SANITARIA | ML | 450 | 500 | 225000
3.02 | RED SANITARIA CAJAS DE INSPECCIÓN 50 x 50 CMTS | UND | 6 | 274621 | 1647726
3.03 | RED SANITARIA CAJAS DE INSPECCIÓN 60 x 60 CMTS | UND | 5 | 326296 | 1631480
3.04 | RED SANITARIA RECÁMARA EN CONCRETO | UND | 7 | 858300 | 6008100
3.05 | EXCAVACIÓN EN MATERIAL COMÚN | M3 | 551.94 | 9000 | 4967460
3.06 | TUBERÍA PVC 4" ALCANTARILLADO NOVAFORT | ML | 87.42 | 22226 | 1942997
3.07 | TUBERÍA PVC 8" ALCANTARILLADO NOVAFORT | ML | 40.54 | 55914 | 2266754
3.08 | TUBERÍA PVC 10" ALCANTARILLADO NOVAFORT | ML | 314.5 | 69550 | 21873475
3.09 | RELLENO Y COMPACTACIÓN DE MATERIAL SELECCIONADO EN ZANJAS | M3 | 423.55 | 21090 | 8932670
| SUBTOTAL |  |  |  | 49495662
4 | RED PLUVIAL EXTERNA
4.01 | LOCALIZACIÓN Y REPLANTEO RED PLUVIAL | ML | 378.2 | 500 | 189100
4.02 | RED PLUVIAL CAJAS DE INSPECCIÓN 60 x 60 CMTS | UND | 3 | 326296 | 978888
4.03 | RED PLUVIAL RECÁMARA EN CONCRETO | UND | 6 | 858300 | 5149800
4.04 | EXCAVACIÓN EN MATERIAL COMÚN | M3 | 490.1 | 9000 | 4410900
4.05 | TUBERÍA PVC 8" ALCANTARILLADO NOVAFORT | ML | 15.25 | 55914 | 852689
4.06 | TUBERÍA PVC 14" ALCANTARILLADO NOVAFORT | ML | 57.95 | 110300 | 6391885
4.07 | TUBERÍA PVC 16" ALCANTARILLADO NOVAFORT | ML | 305 | 148600 | 45323000
4.08 | SUMIDEROS RED PLUVIAL | UND | 12 | 226529 | 2718348
4.09 | RELLENO Y COMPACTACIÓN DE MATERIAL SELECCIONADO EN ZANJAS | M3 | 452.4 | 21090 | 9541116
| SUBTOTAL |  |  |  | 75555726
5 | RED HIDRÁULICA EXTERNA
5.01 | LOCALIZACIÓN Y REPLANTEO RED HIDRÁULICA | ML | 1185.51 | 500 | 592755
5.02 | EXCAVACIÓN EN MATERIAL COMÚN | M3 | 1078.81 | 9000 | 9709290
5.03 | SUMINISTRO E INSTALACIÓN TUBERÍA PVC PRESIÓN 2 1/2" RDE 26 UM | ML | 871.63 | 14180 | 12359713
5.04 | SUMINISTRO E INSTALACIÓN TUBERÍA PVC PRESIÓN 3" RDE 26 UM | ML | 313.88 | 19528 | 6129449
5.05 | SUMINISTRO E INSTALACIÓN ESTACION MACRO MEDIDOR 3" HD, INCLUYE ACCESORIOS HD PARA PUESTA EN FUNCIONAMIENTO | UND | 1 | 3391345 | 3391345
5.06 | SUMINISTRO E INSTALACIÓN VALVULA VENTOSA DOBLE CAMARA TRIPLE ACCION ROSCADA 3/4" HD | UND | 4 | 598488 | 2393952
5.07 | SUMINISTRO E INSTALACIÓN VÁLVULA DE PURGA DE 3" HD, INCLUYE ACCESORIOS HD | UND | 4 | 1137659 | 4550636
5.08 | SUMINISTRO E INSTALACIÓN EQUIPO BOMBEO MODELO 20H-7.5TW IHM O SIMILAR, INCLUYE ESTRUCTURA DE SOPORTE EN CONCRETO REFORZADO 21 MPA | UND | 2 | 2764880 | 5529760
5.09 | SUMINISTRO E INSTALACIÓN DE TANQUE PARA ALMACENAMIENTO DE AGUA POTABLE 50000 LTS, INCLUYE ESTRUCTURA DE SOPORTE EN CONCRETO REFORZADO 21 MPA | UND | 2 | 24268240 | 48536480
| SUBTOTAL |  |  |  | 93193380
6 | MUROS DE CONTENCIÓN
6.01 | ACERO DE REFUERZO MUROS DE CONTENCIÓN 420 MPA | KG | 9480.94 | 3038 | 28803096
6.02 | CONCRETO MUROS DE CONTENCIÓN 21 MPA | M3 | 118.87 | 606200 | 72058994
| SUBTOTAL |  |  |  | 100862090
7 | CIMENTACIÓN EDIFICIOS
7.01 | SOLADO DE LIMPIEZA | M2 | 890.19 | 35719 | 31796697
7.02 | ACERO DE REFUERZO CIMENTACIÓN 420 MPA | KG | 28574.59 | 3038 | 86809604
7.03 | CONCRETO CIMENTACIÓN 21 MPA | M3 | 291.83 | 559904 | 163396784
| SUBTOTAL |  |  |  | 282003085
8 | PANTALLAS EN CONCRETO REFORZADO
8.01 | ACERO DE REFUERZO PANTALLAS 420 MPA | KG | 50500.23 | 3038 | 153419699
8.02 | CONCRETO PANTALLAS 21 MPA | M3 | 327.05 | 606200 | 198257710
| SUBTOTAL |  |  |  | 351677409
9 | COLUMNAS EN CONCRETO REFORZADO
9.01 | ACERO DE REFUERZO COLUMNAS 420 MPA | KG | 34543.28 | 3038 | 104942485
9.02 | CONCRETO COLUMNAS 21 MPA | M3 | 157.18 | 673978 | 105935862
| SUBTOTAL |  |  |  | 210878347
10 | LOSAS ALIGERADAS EDIFICIOS
10.01 | ACERO DE REFUERZO LOSAS ALIGERADAS 420 MPA | KG | 55168.98 | 3038 | 167603361
10.02 | CONCRETO LOSAS ALIGERADAS 21 MPA | M2 | 2568.78 | 126352 | 324570491
| SUBTOTAL |  |  |  | 492173852
11 | LOSAS MACIZAS
11.01 | ACERO DE REFUERZO LOSAS MACIZAS 420 MPA | KG | 19752.34 | 3038 | 60007609
11.02 | CONCRETO LOSAS MACIZAS 21 MPA | M2 | 889.58 | 121780 | 108333052
| SUBTOTAL |  |  |  | 168340661
12 | CUBIERTA EDIFICIOS
12.01 | ACERO DE REFUERZO VIGAS DE CUBIERTA 420 MPA | KG | 20047.52 | 3038 | 60904366
12.02 | CONCRETO VIGAS DE CUBIERTA 21 MPA | M3 | 163.16 | 628700 | 102578692
12.03 | ACERO DE REFUERZO VIGA CANAL Y ALFAJIAS 420 MPA | KG | 1652.44 | 3038 | 5020113
12.04 | CONCRETO VIGA CANAL 21 MPA | ML | 120 | 146234 | 17548080 | 329589
12.05 | SUMINISTRO E INSTALACIÓN DE TELA ASFÁLTICA PARA VIGA CANAL, INCLUYE MORTERO IMPERMEABILIZADO | ML | 120 | 80717 | 9686040 | 7500
12.06 | ESTRUCTURA METÁLICA PARA CUBIERTA A-36 | KG | 13845.14 | 7500 | 103838550
12.07 | SUMINISTRO E INSTALACIÓN TEJA TERMO ACÚSTICA, TIPO SANDWICH TRAPEZOIDAL COLOR BLANCO | M2 | 1881.85 | 121200 | 228080220
| SUBTOTAL |  |  |  | 527656061 | 849006199
13 | ZONA ESCALERAS Y RAMPA DISCAPACITADOS
13.01 | ACERO DE REFUERZO ESCALERAS Y RAMPA 420 MPA | KG | 9274.62 | 3038 | 28176296
13.02 | CONCRETO TRAMOS ESCALERAS 21 MPA | M3 | 29.83 | 639250 | 19068828
13.03 | CONCRETO VIGAS PARA RAMPAS 21 MPA | M3 | 18.37 | 628700 | 11549219
13.04 | CONCRETO LOSAS MACIZAS RAMPAS 21 MPA | M2 | 157.44 | 121780 | 19173043
| SUBTOTAL |  |  |  | 77967386
14 | MAMPOSTERÍA
14.01 | MUROS LADRILLO COMÚN SOGA | M2 | 5418.45 | 30820 | 166996629
14.02 | MUROS LADRILLO COMÚN EN TIZÓN | M2 | 225.07 | 51581 | 11609336
14.03 | MUROS LADRILLO LIMPIO EN SOGA A LA VISTA 1 CARA | M2 | 617.85 | 46256 | 28579270
14.04 | MUROS LADRILLO LIMPIO EN TIZÓN A LA VISTA 1 CARA | M2 | 350.73 | 80475 | 28224997
| SUBTOTAL |  |  |  | 235410232
15 | RED SANITARIA INTERNA
15.01 | PUNTOS SANITARIOS 2" CUARTO DE ASEO | UND | 12 | 44427 | 533124
15.02 | PUNTOS SANITARIOS 2" BAÑOS MUJERES | UND | 36 | 44427 | 1599372
15.03 | PUNTOS SANITARIOS 2" BAÑOS HOMBRES | UND | 48 | 44427 | 2132496
15.04 | PUNTOS SANITARIOS 2" BAÑOS DISCAPACITADOS | UND | 12 | 44427 | 533124
15.05 | PUNTOS SANITARIOS 4" BAÑO MUJERES | UND | 30 | 93448 | 2803440
15.06 | PUNTOS SANITARIOS 4" BAÑO HOMBRES | UND | 18 | 93448 | 1682064
15.07 | PUNTOS SANITARIOS 4" BAÑO DISCAPACITADOS | UND | 6 | 93448 | 560688
15.08 | BAJANTES AGUAS RESIDUALES 2" | ML | 30.4 | 17668 | 537107
15.09 | BAJANTES AGUAS RESIDUALES 4" | ML | 60.8 | 28909 | 1757667
15.10 | BAJANTES VENTILACIÓN 3" | ML | 158.4 | 18851 | 2985998
| SUBTOTAL |  |  |  | 15125080
16 | RED PLUVIAL INTERNA
16.01 | BAJANTES AGUAS LLUVIAS 4" | ML | 236.8 | 24684 | 5845171
| SUBTOTAL |  |  |  | 5845171
17 | RED HIDRÁULICA INTERNA
17.01 | RED HIDRÁULICA INTERNA TUBERÍA PVC PRESIÓN 2 1/2" RDE 21 | ML | 23.4 | 20453 | 478600
17.02 | SUMINISTRO E INSTALACIÓN LLAVE DE PASO DE 1/2" | UND | 6 | 54199 | 325194
17.03 | SUMINISTRO E INSTALACIÓN LLAVE DE PASO DE 1" | UND | 18 | 76419 | 1375542
17.04 | SUMINISTRO E INSTALACIÓN LLAVE DE PASO DE 2" | UND | 12 | 185499 | 2225988
17.05 | PUNTOS HIDRÁULICOS CUARTOS DE ASEO PVC PRESIÓN DE 1/2" | UND | 12 | 26954 | 323448
17.06 | PUNTOS HIDRÁULICOS BAÑO MUJERES PVC PRESIÓN DE 1/2" | UND | 66 | 26954 | 1778964
17.07 | PUNTOS HIDRÁULICOS BAÑO HOMBRES PVC PRESIÓN DE 1/2" | UND | 66 | 26954 | 1778964
17.08 | PUNTOS HIDRÁULICOS BAÑO DISCAPACITADOS PVC PRESIÓN DE 1/2" | UND | 18 | 26954 | 485172
| SUBTOTAL |  |  |  | 8771872
18 | RED CONTRA INCENDIOS
18.01 | SIAMESA 2-1/2" EN BRONCE, PARA SISTEMA CONTRAINCENDIO. | UND | 2 | 1291450 | 2582900
18.02 | TUBERÍA H.G. 3" CONTRAINCENDIOS RED VERTICAL A GABINETES C.I. | ML | 119.11 | 55563 | 6618109
18.03 | SUMINISTRO E INSTALACIÓN DE GABINETE CONTRA INCENDIO CLASE II, INCLUYE VALVULA 2-1/2" BRONCE, MANGUERA, EXTINTOR, HACHA, ACCESORIOS. | UND | 12 | 1472100 | 17665200
| SUBTOTAL |  |  |  | 26866209
19 | REPELLO DE MUROS
19.01 | REPELLO MUROS INTERIORES MORTERO 1:3 | M2 | 12253.23 | 14500 | 177671835
19.02 | REPELLO DE MUROS EN FACHADAS MORTERO 1:3 | M2 | 2512 | 17500 | 43960000
| SUBTOTAL |  |  |  | 221631835
20 | PISOS PRIMARIOS
20.01 | CONCRETO PISO PRIMARIO EN INTERIORES 21 MPA e=0.07 MT | M2 | 2838.74 | 30191 | 85704399
| SUBTOTAL |  |  |  | 85704399
21 | BANCAS EN CONCRETO
21.01 | BANCAS EN CONCRETO EN CORREDORES 21 MPA | ML | 120.96 | 35821 | 4332908
| SUBTOTAL |  |  |  | 4332908
22 | ENCHAPES PISOS Y PAREDES
22.01 | SUMINISTRO E INSTALACION DE PISO EN CERAMICA TRAFICO 4, INCLUYE ALISTADO EN MORTERO 1:4 | M2 | 6498.49 | 62732 | 407663275
22.02 | SUMINISTRO E INSTALACION CERAMICA TRAFICO 4 PELDAÑOS ESCALERA (HUELLA+CONTRAHUELLA), INCLUYE ALISTADO EN MORTERO 1:4 Y PIRLAN EN BRONCE | ML | 240 | 62926 | 15102240
22.03 | GUARDAESCOBA EN CERAMICA TRAFICO 4 | ML | 2788.34 | 8950 | 24955643
22.04 | ENCHAPE PISOS BAÑOS CERAMICA ANTIDESLIZANTE COLOR GRIS 30x30, INCLUYE ALISTADO EN MORTERO 1:4 | M2 | 284 | 52937 | 15034108
22.05 | ENCHAPE MUROS BAÑOS CERAMICA 20x30 PRIMERA CALIDAD | M2 | 552.7 | 41492 | 22932628
22.06 | CENEFA GRANITO PULIDO NEGRO, INCLUYE DILATACION EN BRONCE | ML | 69.6 | 47282 | 3290827
| SUBTOTAL |  |  |  | 488978721
23 | PINTURA MUROS
23.01 | PINTURA MUROS INTERIORES 3 MANOS VINILO TIPO 1 | M2 | 6609.7 | 6760 | 44681572
23.02 | PINTURA MUROS EXTERIORES 3 MANOS VINILO TIPO 1 | M2 | 2512 | 9150 | 22984800
| SUBTOTAL |  |  |  | 67666372
24 | MUEBLES SANITARIOS
24.01 | SANITARIO COMPLETO TIPO FLUXÓMETRO | UND | 50 | 658649 | 32932450
24.02 | ORINAL LÍNEA INSTITUCIONAL | UND | 12 | 285244 | 3422928
24.03 | SANITARIO PARA MINUSVÁLIDOS ACUAJET O SIMILAR | UND | 6 | 580649 | 3483894
24.04 | PASAMANOS CURVO PARA SANITARIO MINUSVÁLIDOS | UND | 6 | 177990 | 1067940
24.05 | MESON EN CONCRETO A <=60 CM H=7CM, INCLUYE GRANITO PULIDO MESON + FALDON | ML | 24 | 184137 | 4419288
24.06 | LAVAMANOS DE SOBREPONER PARA BAÑOS, INCLUYE GRIFERIA Y ACCESORIOS | UND | 48 | 168973 | 8110704
24.07 | LAVAMANOS DE COLGAR PARA BAÑOS PORTERÍAS EDIFICIOS, INCLUYE GRIFERIA Y ACCESORIOS | UND | 2 | 157573 | 315146
24.08 | LAVAMANOS DE COLGAR BAÑO MINUSVÁLIDOS, INCLUYE GRIFERIA Y ACCESORIOS | UND | 6 | 157573 | 945438
24.09 | DISPENSADOR DE PAPEL HIGIÉNICO LÍNEA INSTITUCIONAL | UND | 56 | 111210 | 6227760
24.10 | ESPEJO PARA BAÑO 4 mm | M2 | 48 | 60000 | 2880000
| SUBTOTAL |  |  |  | 63805548
25 | CARPINTERÍA METÁLICA
25.01 | SUMINISTRO E INSTALACIÓN PUERTA VENTANA ALUMINIO CORREDIZA VIDRIO DE SEGURIDAD 4MM TIPO PV-1, INCLUYE CERRADURA TIPO YALE | UND | 4 | 1783913 | 7135652
25.02 | SUMINISTRO E INSTALACIÓN PUERTA VENTANA ALUMINIO CORREDIZA VIDRIO DE SEGURIDAD 4MM TIPO PV-2, INCLUYE CERRADURA TIPO YALE | UND | 2 | 378750 | 757500
25.03 | SUMINISTRO E INSTALACIÓN PUERTA VIDRIO TEMPLADO 10MM TIPO P-1, INCLUYE CERRADURA TIPO YALE | UND | 48 | 4196550 | 201434400
25.04 | SUMINISTRO E INSTALACIÓN PUERTA ALUMINIO TIPO P-2, INCLUYE CERRADURA TIPO YALE | UND | 62 | 829463 | 51426706
25.05 | SUMINISTRO E INSTALACIÓN PUERTA ALUMINIO TIPO P-3, INCLUYE CERRADURA TIPO YALE | UND | 6 | 718363 | 4310178
25.06 | SUMINISTRO E INSTALACIÓN PUERTA ALUMINIO TIPO P-4, INCLUYE CERRADURA TIPO YALE | UND | 2 | 618120 | 1236240
25.07 | SUMINISTRO E INSTALACIÓN PUERTA ALUMINIO TIPO P-5, INCLUYE CERRADURA TIPO YALE | UND | 42 | 531866 | 22338372
25.08 | SUMINISTRO E INSTALACIÓN PUERTA ALUMINIO TIPO P-6, INCLUYE CERRADURA TIPO YALE | UND | 2 | 585800 | 1171600
25.09 | SUMINISTRO E INSTALACIÓN VENTANA ALUMINIO CORREDIZA VIDRIO 4MM TIPO V-1 | UND | 48 | 942431 | 45236688
25.10 | SUMINISTRO E INSTALACIÓN VENTANA ALUMINIO CORREDIZA VIDRIO 4MM TIPO V-2 | UND | 6 | 1021363 | 6128178
25.11 | SUMINISTRO E INSTALACIÓN PERSIANA ALUMINIO TIPO V-3 | UND | 12 | 372690 | 4472280
25.12 | SUMINISTRO E INSTALACIÓN PERSIANA ALUMINIO TIPO V-4 | UND | 2 | 413090 | 826180
25.13 | SUMINISTRO E INSTALACIÓN PERSIANA ALUMINIO TIPO V-5 | UND | 6 | 679225 | 4075350
25.14 | SUMINISTRO E INSTALACIÓN VENTANA EN VIDRIO TEMPLADO 8MM TIPO V-6 | UND | 2 | 1115040 | 2230080
25.15 | SUMINISTRO E INSTALACIÓN VENTANA EN VIDRIO TEMPLADO 8MM TIPO V-7 | UND | 2 | 6569040 | 13138080
25.16 | SUMINISTRO E INSTALACIÓN VENTANA ALUMINIO CORREDIZA VIDRIO 4MM TIPO V-8 | UND | 2 | 685538 | 1371076
25.17 | SUMINISTRO E INSTALACIÓN PERSIANA ALUMINIO TIPO V-9 | UND | 4 | 691093 | 2764372
25.18 | SUMINISTRO E INSTALACIÓN VENTANA ALUMINIO CORREDIZA VIDRIO 4MM TIPO V-10 | UND | 4 | 900668 | 3602672
25.19 | SUMINISTRO E INSTALACIÓN PERSIANA ALUMINIO TIPO V-11 | UND | 6 | 691850 | 4151100
25.20 | SUMINISTRO E INSTALACIÓN PERSIANA ALUMINIO TIPO V-12 | UND | 6 | 462075 | 2772450
25.21 | SUMINISTRO E INSTALACIÓN VENTANA ALUMINIO CORREDIZA VIDRIO 4MM TIPO V-13 | UND | 4 | 1036260 | 4145040
25.22 | SUMINISTRO E INSTALACIÓN MALLA MICRO PERFORADA | M2 | 400 | 75750 | 30300000
25.23 | SUMINISTRO E INSTALACIÓN PASAMANOS METÁLICOS ACERO INOXIDABLE 2" ESCALERAS | ML | 60 | 128876 | 7732560
25.24 | SUMINISTRO E INSTALACIÓN BARANDA EN ACERO INOXIDABLE 2" PARA RAMPAS | ML | 175.84 | 353500 | 62159440
25.25 | SUMINISTRO E INSTALACION DIVISIONES ENTAMBORADAS PARA BATERÍA SANITARIA EN ACERO INOXIDABLE CAL. 18 | M2 | 182.46 | 404578 | 73819302
25.26 | SUMINISTRO E INSTALACION CERRAMIENTO PERIMETRAL EN REJA METALICA TUBULAR 2" CAL.18, INCLUYE PINTURA | ML | 449 | 187200 | 84052800
25.27 | SUMINISTRO E INSTALACION PUERTA VEHICULAR METALICA TUBULAR 2" CAL.14, INCLUYE PINTURA | UND | 2 | 2285400 | 4570800
| SUBTOTAL |  |  |  | 647359096
26 | CIELOFALSOS
26.01 | SUMINISTRO E INSTALACIÓN DE PANEL YESO PARA CIELO RASOS | M2 | 6782.49 | 38000 | 257734620
| SUBTOTAL |  |  |  | 257734620
27 | PORTERÍA
27.01 | ACERO DE REFUERZO PORTERÍA 420 MPA | KG | 6543.46 | 3038 | 19879031
27.02 | CONCRETO CIMENTACION PORTERÍAS 21 MPA | M3 | 34.96 | 559904 | 19574244
27.03 | CONCRETO COLUMNAS PORTERÍAS 21 MPA | M3 | 46.19 | 673978 | 31131044
27.04 | CONCRETO VIGAS DE AMARRE Y CORONACION PORTERÍAS 21 MPA | M3 | 17.21 | 628700 | 10819927
27.05 | MUROS LADRILLO ESTRUCTURAL SOGA 10X12X29CM PORTERÍAS, INCLUYE REFUERZO Y DOVELAS EN GROUTING 21 MPA | M2 | 307.69 | 59027 | 18162018
27.06 | ESTRUCTURA METÁLICA PARA CUBIERTA A-36 PORTERÍAS | KG | 3075.53 | 7500 | 23066475
27.07 | SUMINISTRO E INSTALACIÓN TEJA TERMO ACÚSTICA, TIPO SANDWICH TRAPEZOIDAL COLOR BLANCO PORTERÍAS | M2 | 480.25 | 121200 | 58206300
27.08 | CANAL EN LÁMINA GALVANIZADA CAL.20 PORTERÍAS, INCLUYE ACABADO EN ANTICORROSIVO Y ESMALTE | ML | 31 | 56421 | 1749051
27.09 | REPELLO DE MUROS MORTERO 1:3 PORTERÍA | M2 | 221.48 | 14500 | 3211460
27.10 | CONCRETO PISO PRIMARIO EN INTERIORES 21 MPA e=0.07 MT PORTERÍAS | M2 | 372.7 | 30191 | 11252186
27.11 | SUMINISTRO E INSTALACION DE PISO EN CERAMICA TRAFICO 4, INCLUYE ALISTADO EN MORTERO 1:4 PORTERÍAS | M2 | 299.44 | 62732 | 18784470
27.12 | PINTURA MUROS INTERIORES 3 MANOS VINILO TIPO 1 PORTERÍA | M2 | 221.48 | 6760 | 1497205
27.13 | ENCHAPE PISOS BAÑOS CERAMICA ANTIDESLIZANTE COLOR GRIS 30x30, INCLUYE ALISTADO EN MORTERO 1:4 PORTERÍAS | M2 | 18.1 | 52937 | 958160
27.14 | ENCHAPE MUROS BAÑOS CERAMICA 20x30 PRIMERA CALIDAD PORTERÍAS | M2 | 28.86 | 41492 | 1197459
27.15 | PUNTOS SANITARIOS 2" BAÑOS PORTERÍAS | UND | 4 | 44427 | 177708
27.16 | PUNTOS SANITARIOS 4" BAÑOS PORTERÍAS | UND | 3 | 93448 | 280344
27.17 | BAJANTE AGUAS LLUVIAS 4" PORTERÍAS | ML | 28 | 28909 | 809452
27.18 | PUNTOS HIDRÁULICOS PVC PRESIÓN DE 1/2" PORTERÍAS | UND | 6 | 26954 | 161724
27.19 | LAVAMANOS DE COLGAR PARA BAÑOS PORTERÍAS | UND | 3 | 157573 | 472719
27.20 | SANITARIO COMPLETO TIPO FLUXÓMETRO PORTERÍAS | UND | 3 | 658649 | 1975947
27.21 | SUMINISTRO E INSTALACIÓN PUERTA PERSIANA ALUMINIO TIPO P-3 PORTERÍAS, INCLUYE CERRADURA TIPO YALE | UND | 3 | 538771 | 1616313
27.22 | SUMINISTRO E INSTALACIÓN PUERTA ALUMINIO TIPO P-4 PORTERÍAS, INCLUYE VIDRIO 4MM Y CERRADURA TIPO YALE | UND | 2 | 405641 | 811282
27.23 | SUMINISTRO E INSTALACIÓN VENTANA ALUMINIO PORTERÍAS CORREDIZA VIDRIO 4MM TIPO V-2 | UND | 2 | 585052 | 1170104
27.24 | SUMINISTRO E INSTALACIÓN PERSIANA ALUMINIO PORTERÍAS TIPO V-5 | UND | 3 | 218334 | 655002
27.25 | SUMINISTRO E INSTALACIÓN VENTANA ALUMINIO PORTERÍAS CORREDIZA VIDRIO 4MM TIPO V-7 | UND | 1 | 372690 | 372690
27.26 | SUMINISTRO E INSTALACIÓN VENTANA ALUMINIO PORTERÍAS CORREDIZA VIDRIO 4MM TIPO V-8 | UND | 1 | 645538 | 645538
27.27 | SUMINISTRO E INSTALACIÓN DE PANEL YESO PARA CIELO RASOS | M2 | 373 | 38000 | 14174000
| SUBTOTAL |  |  |  | 242811853
PROYECTO ELECTRICO
28 | MEDIA TENSIÓN - TRANSFORMADOR - TABLERO GENERAL
28.01 | CAMBIO DE RED AEREA A SUBTERRANEA -incluye protecciones (cortacircuitos con fusibles y DPS)- incluye suministro e instalación terminales premoldeados tipo exterior 15 kV- 2 tubos de 4" tipo IMC instalados en poste - elementos de fijación necesarios - crucetas , diagonales , tornillería | GLB | 1 | 5000000 | 5000000
28.02 | CABLEADO RED MEDIA TENSION SUBTERRANEA - POR CANALIZACION EN DUCTO PVC DE 4" -INCLUYE CABLE 3 x # 1/0 Cu-XLPE MV 90 - 15 KV - al 100 % - 3 fases- al cable de realizársele prueba de aislamiento una vez instalado- incluye suministro e instalación de 2 tubos IMC 4" para bajante cometida media tensión - capacete hasta celda tipo QM (SF6)(usando celda de remonta)- Incluye suministro e instalación de terminales premoldeados tipo interior para 15 kV | ML | 30 | 393333.3333 | 11800000
28.03 | Suministro e instalación de equipo de medida por el nivel de tensión 2 - 3 PT , 3 CT, medidor con tele medida , bloque de pruebas, caja de medidor, tubería metálica flexible, cables conexión colores , tubería metálica - crucetas , diagonales , tornillería- ver diagrama unifilar | UND | 1 | 25885000 | 25885000
28.04 | Construcción de cámara de inspección media tensión de 1.5 X 1.0 X1.0 mts en concreto reforzado , marco metálico- norma operador de red | UND | 1 | 700000 | 700000
28.05 | Construcción Canalización en tubo PVC para acometida media tensión en 2 DUCTOS 4 " PVC -Cinta de demarcación en excavación | ML | 12 | 136220 | 1634640
28.06 | Suministro transformador en aceite dieléctrico mineral de 300 kVA - 3 FASES - 13200 V - 214 V/123 V - DYn5- Refrigeracion ONAN - ruedas- protocolo de pruebas. | UND | 1 | 25500000 | 25500000
28.07 | suministro e instalación de celda de transformador (PARA 300 kVA) en lamina acero cold rolled (norma RETIE) -Barra de tierras para equipotenciar | UND | 1 | 4500000 | 4500000
28.08 | Instalación transformador en aceite de 300 kVA - 3 FASES - 13200 V - 214 V/123 V - DYn5 - | UND | 1 | 2000000 | 2000000
28.09 | Suministro e instalación de tablero general TGD-SUBESTACION- 3F/ 5H, contiene :-barraje en cobre electrolítico de 1200 A, barraje de neutros, barraje de tierras, totalizador con interruptor termo magnético en caja moldeada de 3 x 1000 A (ajustable y motorizado),Interruptores termo magnéticos en caja moldeada de acuerdo al diagrama unifilar y 4 reservas en barraje. - Medidor multifuncional con display (tensión , corriente, FP) , 3 transformadores de corriente tipo toroide 1000/5A- Dispositivo de protección contra sobretensiones DPS Clase B In>50Kamp con acometida de conexión y protección- INCLUYE suministro e instalación de bornas Cu electro plateado de ponchar 2/0 awg para conexión de puesta a tierra- transferencia automática para 160 kVA- banco de condensadores con control automático | UND | 1 | 22000000 | 22000000
28.10 | CABLEADO RED MEDIA TENSION - POR cárcamo para conexión entre salida de la celda tipo QM y los bornes de media tensión del transformador -INCLUYE CABLE 3 x # 1/0 Cu-XLPE MV 90 - 15 KV - al 100 % - 3 fases- el cable de realizársele prueba de aislamiento una vez instalado- incluye suministro e instalación de terminales premoldeados tipo interior para 15 kV (2 juegos) | ML | 15 | 164000 | 2460000
28.11 | Suministro e instalacion Acometida a tablero TGD-SUBESTACION- Desde TRANSFORMADOR DE 300 kVA en Cable 3 x3 # 400 mcm Cu.THHN + 3x # 400 mcm Cu.THHN + 1 x # 2/0 CuDD . Por cárcamo -incluye cable , M.O, marquillas identificación, amarras plásticas. Incluye suministro e instalación conectores de cobre electro plateado de ponchado para el calibre de la acometida | ML | 12 | 806666.6667 | 9680000
28.12 | Construcción de caseta subestación - bases equipos- cárcamos media y baja tensión con tapa en lamina de alfajor- area 14 x 8.60 y una altura 2,80 metros. Piso en concreto de 3.000 PSI, con carcamo doble de 15 cms de altura y trampa de arena de 65 cms de profundidad, muros en ladrillo a la vista y techo de eternit. ver plano | GLB | 1 | 22000000 | 22000000
28.13 | Suministro e instalación de celda de media tensión tipo QM -SM6 SCHNNEIDER con fusibles (aislada en SF6) Con seccionador de puesta a tierra y celda de remonta - incluye fusibles | UND | 1 | 22000000 | 22000000
| SUBTOTAL |  |  |  | 155159640
29 | ACOMETIDAS ELÉCTRICAS
29.01 | Acometida a tablero TDK1 Desde tablero TGD-SUBESTACION en Cable 1 x # 8 Cu.THHN + 1 x # 8 Cu.THHN + 1 x # 8 Cu THHN. Por cárcamo y tubo PVC por canalización -incluye cable , M.O, marquillas identificación, amarras plásticas. Incluye suministro e instalación conectores de cobre electro plateado de ponchado mecánico para el calibre de la acometida | ML | 110 | 12789.0909 | 1406800
29.02 | Acometida a tablero TDK2 Desde tablero TG-SUBESTACION en Cable 1 x # 8 Cu.THHN + 1 x # 8 Cu.THHN + 1 x # 8 Cu THHN. Por cárcamo y tubo PVC por canalización -incluye cable , M.O, marquillas identificación, amarras plasticas.Incluye suministro e instalación conectores de cobre electro plateado de ponchado mecánico para el calibre de la acometida | ML | 120 | 12789.0909 | 1534691
29.03 | Acometida a tablero TDK3 Desde tablero TGD-SUBESTACION en Cable 1 x # 8 Cu.THHN + 1 x # 8 Cu.THHN + 1 x # 8 Cu THHN.Por cárcamo y tubo PVC por canalización -incluye cable , M.O, marquillas identificación, amarras plasticas.Incluye suministro e instalación conectores de cobre electro plateado de ponchado mecánico para el calibre de la acometida | ML | 120 | 12789.0909 | 1534691
29.04 | Acometida a tablero TDAAP3-1 - Desde tablero TGD-SUBESTACION en Cable 3 # 2 Cu.THHN + 1 # 2 Cu.THHN + 1# 4 Cu THHN.Por cárcamo ,tubo PVC por canalización, por bandeja escalera en buitrón-incluye cable , M.O, marquillas identificación, amarras plasticas.Incluye suministro e instalación conectores de cobre electro plateado de ponchado mecánico para el calibre de la acometida | ML | 110 | 50946.3636 | 5604100
29.05 | Acometida a tablero TDAAP3-2 - Desde tablero TG-SUBESTACION en Cable 3 # 2 Cu.THHN + 1 # 2 Cu.THHN + 1# 4 Cu THHN.Por cárcamo ,tubo PVC por canalización, por bandeja escalera en buitrón-incluye cable , M.O, marquillas identificación, amarras plasticas.Incluye suministro e instalación conectores de cobre electro plateado de ponchado mecánico para el calibre de la acometida | ML | 150 | 50946.3636 | 7641955
29.06 | Acometida a tablero TDSUB Desde tablero TGD-SUBESTACION en Cable 3 x # 8 Cu.THHN + 1 x # 8 Cu.THHN + 1 x # 8 Cu THHN. Por cárcamo -incluye cable , M.O, marquillas identificación, amarras plasticas,DUCTO METALICO 20X 4 cm con tapa (pintura blanca electrostática) para llegada al tablero desde el cárcamo (aterrizaje de ducto metálico con #6 CuDD con conector de cobre para bandeja)Incluye suministro e instalación conectores de cobre electro plateado de ponchado mecánico para el calibre de la acometida | ML | 20 | 20475 | 409500
29.07 | Acometida a tablero TDIE - Desde tablero TGD-SUBESTACION en Cable 3 # 1/0 Cu.THHN + 1 # 1/0 Cu.THHN + 1# 2 Cu THHN.Por cárcamo ,tubo PVC por canalización, -incluye cable , M.O, marquillas identificación, amarras plasticas.Incluye suministro e instalación conectores de cobre electro plateado de ponchado mecánico para el calibre de la acometida | ML | 200 | 78930.5 | 15786100
29.08 | Acometida a tablero TGN-1 - Desde tablero TGD-SUBESTACION en Cable 3# 1/0 Cu.THHN + 1 # 1/0 Cu.THHN + 1# 2 Cu THHN. EN CARCAMO - incluye cable , M.O, marquillas identificación, amarras plásticas,-Incluye suministro e instalación conectores de cobre electro plateado de ponchado mecánico para el calibre de la acometida | ML | 20 | 78930.5 | 1578610
29.09 | Acometida a tablero TDIEMER-1 Desde tablero TGD-SUBESTACION en Cable 3 x # 4 Cu.THHN + 1 x # 4 Cu.THHN + 1 x # 6 Cu THHN. Por cárcamo ,tubo PVC por canalización-incluye cable , M.O, marquillas identificación, amarras plasticas,DUCTO METALICO 20X 4 cm con tapa (pintura blanca electrostática) para llegada al tablero desde el cárcamo (aterrizaje de ducto metálico con #6 CuDD con conector de cobre para bandeja)Incluye suministro e instalación conectores de cobre electro plateado de ponchado mecánico para el calibre de la acometida | ML | 100 | 39884 | 3988400
29.10 | Acometida a tablero TDIEMER-2 Desde tablero TGD-SUBESTACION en Cable 3 x # 4 Cu.THHN + 1 x # 4 Cu.THHN + 1 x # 6 Cu THHN.Por cárcamo ,tubo PVC por canalización, por bandeja escalera en buitrón-incluye cable , M.O, marquillas identificación, amarras plasticas.Incluye suministro e instalación conectores de cobre electro plateado de ponchado mecánico para el calibre de la acometida | ML | 140 | 39884 | 5583760
29.11 | Acometida a tablero TDPE- Desde tablero TGD-SUBESTACION en Cable 3 # 4Cu.THHN + 1 # 4 Cu.THHN + 1# 6 Cu THHN.Por cárcamo ,tubo PVC por canalización, -incluye cable , M.O, marquillas identificación, amarras plasticas.Incluye suministro e instalación conectores de cobre electro plateado de ponchado mecánico para el calibre de la acometida | ML | 200 | 39884 | 7976800
29.12 | Acometida a tablero TDMB Desde tableroTGD-SUBESTACION en Cable 3 x # 6 Cu.THHN + 1 x # 6 Cu.THHN + 1 x # 8 Cu THHNPor cárcamo ,tubo PVC por canalización, tubería EMT Llegada al tablero -incluye cable , M.O, marquillas identificación, amarras plasticas.Incluye suministro e instalación conectores de cobre electro plateado de ponchado mecánico para el calibre de la acometida | ML | 30 | 27220 | 816600
29.13 | Acometida a tablero TDP1-1 Desde tablero TGN-1 en Cable 3 x # 1/0 Cu.THHN + 1 x # 1/0 Cu.THHN + 1 x # 2 Cu THHN.Por cárcamo ,tubo PVC por canalización - incluye cable , M.O, marquillas identificación, amarras plásticas,-Incluye suministro e instalación conectores de cobre electro plateado de ponchado mecánico para el calibre de la acometida | ML | 100 | 79009 | 7900900
29.14 | Acometida a tablero TDP2-1 Desde tablero TGN-1 en Cable 3 x # 1/0 Cu.THHN + 1 x # 1/0 Cu.THHN + 1 x # 2 Cu THHN.Por cárcamo ,tubo PVC por canalización, por bandeja escalera en buitrón-incluye cable , M.O, marquillas identificación, amarras plasticas.Incluye suministro e instalación conectores de cobre electro plateado de ponchado mecánico para el calibre de la acometida | ML | 106 | 79009 | 8374954
29.15 | Acometida a tablero TDP3-1 Desde tablero TGN-1 en Cable 3 x # 1/0 Cu.THHN + 1 x # 1/0 Cu.THHN + 1 x # 2 Cu THHN.Por cárcamo ,tubo PVC por canalización, por bandeja escalera en buitrón-incluye cable , M.O, marquillas identificación, amarras plasticas.Incluye suministro e instalación conectores de cobre electro plateado de ponchado mecánico para el calibre de la acometida | ML | 110 | 79009 | 8690990
29.16 | Acometida a tablero TDIP1-1 Desde tablero TGN-1 en Cable 3 x # 4 Cu.THHN + 1 x # 4 Cu.THHN + 1 x # 6 Cu THHN. -Por cárcamo ,tubo PVC por canalización - incluye cable , M.O, marquillas identificación, amarras plásticas,.Incluye suministro e instalación conectores de cobre electro plateado de ponchado mecánico para el calibre de la acometida | ML | 100 | 39884 | 3988400
29.17 | Acometida a tablero TDIP2-1 Desde tablero TGN-1 en Cable 3 x # 4 Cu.THHN + 1 x # 6 Cu.THHN + 1 x # 6 Cu THHN.Por cárcamo ,tubo PVC por canalización, por bandeja escalera en buitrón-incluye cable , M.O, marquillas identificación, amarras plasticas.Incluye suministro e instalación conectores de cobre electro plateado de ponchado mecánico para el calibre de la acometida | ML | 106 | 39884 | 4227704
29.18 | Acometida a tablero TDIP3-1 Desde tablero TGN-1 en Cable 3 x # 4 Cu.THHN + 1 x # 4 Cu.THHN + 1 x # 6 Cu THHN.Por cárcamo ,tubo PVC por canalización, por bandeja escalera en buitrón-incluye cable , M.O, marquillas identificación, amarras plasticas.Incluye suministro e instalación conectores de cobre electro plateado de ponchado mecánico para el calibre de la acometida | ML | 110 | 39884 | 4387240
29.19 | Acometida a tablero TGN-2 - Desde tablero TGD-SUBESTACION en Cable 3# 1/0 Cu.THHN + 1 # 1/0 Cu.THHN + 1# 2 Cu THHN. EN CARCAMO - incluye cable , M.O, marquillas identificación, amarras plásticas,).Incluye suministro e instalación conectores de cobre electro plateado de ponchado mecánico para el calibre de la acometida | ML | 20 | 79565 | 1591300
29.20 | Acometida a tablero TDP1-2 Desde tablero TGN-2 en Cable 3 x # 1/0 Cu.THHN + 1 x # 1/0 Cu.THHN + 1 x # 2 Cu THHN- Por cárcamo ,tubo PVC por canalización - incluye cable , M.O, marquillas identificación, amarras plásticas,-Incluye suministro e instalación conectores de cobre electro plateado de ponchado mecánico para el calibre de la acometida | ML | 140 | 78930.5 | 11050270
29.21 | Acometida a tablero TDP2-2 Desde tableroTGN-2 en Cable 3 x # 1/0 Cu.THHN + 1 x # 1/0 Cu.THHN + 1 x # 2 Cu THHN. -Por cárcamo ,tubo PVC por canalización, por bandeja escalera en buitrón-incluye cable , M.O, marquillas identificación, amarras plasticas.Incluye suministro e instalación conectores de cobre electro plateado de ponchado mecánico para el calibre de la acometida | ML | 146 | 78930.5 | 11523853
29.22 | Acometida a tablero TDP3-2 Desde tablero TGN-2 en Cable 3 x # 1/0 Cu.THHN + 1 x # 1/0 Cu.THHN + 1 x # 2 Cu THHN.Por cárcamo ,tubo PVC por canalización, por bandeja escalera en buitrón-incluye cable , M.O, marquillas identificación, amarras plasticas.Incluye suministro e instalación conectores de cobre electro plateado de ponchado mecánico para el calibre de la acometida | ML | 150 | 78930.5 | 11839575
29.23 | Acometida a tablero TDIP1-2 Desde tablero TGN-2 en Cable 3 x # 4 Cu.THHN + 1 x # 4 Cu.THHN + 1 x # 6 Cu THHN Por cárcamo ,tubo PVC por canalización - incluye cable , M.O, marquillas identificación, amarras plasticas.Incluye suministro e instalación conectores de cobre electro plateado de ponchado mecánico para el calibre de la acometida | ML | 140 | 39884 | 5583760
29.24 | Acometida a tablero TDIP2-2 Desde tablero TGN-2 en Cable 3 x # 4 Cu.THHN + 1 x # 4 Cu.THHN + 1 x # 6 Cu THHN. -Por cárcamo ,tubo PVC por canalización, por bandeja escalera en buitrón-incluye cable , M.O, marquillas identificación, amarras plasticas.Incluye suministro e instalación conectores de cobre electro plateado de ponchado mecánico para el calibre de la acometida | ML | 146 | 39884 | 5823064
29.25 | Acometida a tablero TDIP3-2 Desde tablero TGN-2 en Cable 3 x # 4 Cu.THHN + 1 x # 4 Cu.THHN + 1 x # 6 Cu THHN.EN CARCAMO - -Por cárcamo ,tubo PVC por canalización, por bandeja escalera en buitrón-incluye cable , M.O, marquillas identificación, amarras plasticas.Incluye suministro e instalación conectores de cobre electro plateado de ponchado mecánico para el calibre de la acometida | ML | 150 | 39884 | 5982600
29.26 | Acometida a UPS 1- Desde tablero TGD-SUBESTACION en Cable 3 x3 # 1/0 Cu.THHN + 3 x1 # 1/0 Cu.THHN + 1 x 1#2 Cu THHN. EN CARCAMO - incluye cable , M.O, marquillas identificación, amarras plásticas,)Incluye suministro e instalación conectores de cobre electro plateado de ponchado mecánico para el calibre de la acometida | ML | 20 | 219530 | 4390600
29.27 | Acometida a tablero TGRE-1 - Desde UPS 1 en Cable 3 x3 # 1/0 Cu.THHN + 3 x1 # 1/0 Cu.THHN + 1 x 1# 2 Cu THHN. EN CARCAMO - incluye cable , M.O, marquillas identificación, amarras plásticas-Incluye suministro e instalación conectores de cobre electro plateado de ponchado mecánico para el calibre de la acometida | ML | 6 | 219530 | 1317180
29.28 | Acometida a tablero TDR1-1 Desde tablero TGRE-1 en Cable 3 x # 2 Cu.THHN + 1 x # 2 Cu.THHN + 1 x # 4 Cu THHN.EN CARCAMO - incluye cable , M.O, marquillas identificación, amarras plásticas-Incluye suministro e instalación conectores de cobre electro plateado de ponchado mecánico para el calibre de la acometida | ML | 100 | 51098 | 5109800
29.29 | Acometida a tablero TDR2-1 Desde tablero TGRE-1 en Cable 3 x # 2 Cu.THHN + 1 x # 2 Cu.THHN + 1 x # 4 Cu THHN-Por cárcamo ,tubo PVC por canalización, por bandeja escalera en buitrón-incluye cable , M.O, marquillas identificación, amarras plasticas.Incluye suministro e instalación conectores de cobre electro plateado de ponchado mecánico para el calibre de la acometida | ML | 106 | 51098 | 5416388
29.30 | Acometida a tablero TDRCCE-1 Desde tablero TGRE-1 en Cable 3 x # 2 Cu.THHN + 1 x # 2 Cu.THHN + 1 x # 4 Cu THHN..Por cárcamo ,tubo PVC por canalización, por bandeja escalera en buitrón-incluye cable , M.O, marquillas identificación, amarras plasticas.Incluye suministro e instalación conectores de cobre electro plateado de ponchado mecánico para el calibre de la acometida | ML | 110 | 51098 | 5620780
29.31 | Acometida a tablero TDRSI-1 Desde tablero TGRE-1 en Cable 2X3 x # 1/0 Cu.THHN + 2X1 x # 1/0 Cu.THHN + 1 x #2 Cu THHN..-Por cárcamo ,tubo PVC por canalización, por bandeja escalera en buitrón-incluye cable , M.O, marquillas identificación, amarras plasticas.Incluye suministro e instalación conectores de cobre electro plateado de ponchado mecánico para el calibre de la acometida | ML | 110 | 150458 | 16550380
29.32 | Acometida a tablero TDRPE Desde tablero TGRE-1 en Cable 1 x # 6 Cu.THHN + 1 x # 6 Cu.THHN + 1 x # 8 Cu THHN. -Por cárcamo y tubo PVC por canalización -incluye cable , M.O, marquillas identificación, amarras plasticas.Incluye suministro e instalación conectores de cobre electro plateado de ponchado mecánico para el calibre de la acometida | ML | 200 | 15810 | 3162000
29.33 | Acometida a UPS 2- Desde tablero TGD-SUBESTACION en Cable 3 x3 # 1/0 Cu.THHN + 3 x1 # 1/0 Cu.THHN + 1 x 1#2 Cu THHN.EN CARCAMO - incluye cable , M.O, marquillas identificación, amarras plásticas,)Incluye suministro e instalación conectores de cobre electro plateado de ponchado mecánico para el calibre de la acometida | ML | 20 | 209530 | 4190600
29.34 | Acometida a tablero TGRE-2 - Desde UPS 2 en Cable 3 x3 # 1/0 Cu.THHN + 3 x1 # 1/0 Cu.THHN + 1 x 1# 2 Cu THHN.EN CARCAMO -Por cárcamo ,tubo PVC por canalización - incluye cable , M.O, marquillas identificación, amarras plásticas--Incluye suministro e instalación conectores de cobre electro plateado de ponchado mecánico para el calibre de la acometida | ML | 6 | 219530 | 1317180
29.35 | Acometida a tablero TDR1-2 Desde tablero TGRE-2 en Cable 3 x # 2 Cu.THHN + 1 x # 2 Cu.THHN + 1 x # 4 Cu THHN.EN CARCAMO -Por cárcamo ,tubo PVC por canalización - incluye cable , M.O, marquillas identificación, amarras plásticas--Incluye suministro e instalación conectores de cobre electro plateado de ponchado mecánico para el calibre de la acometida | ML | 140 | 50946.3636 | 7132491
29.36 | Acometida a tablero TDR2-2 Desde tablero TGRE-2 en Cable 3 x # 2 Cu.THHN + 1 x # 2 Cu.THHN + 1 x # 4 Cu THHN.EN CARCAMO -Por cárcamo ,tubo PVC por canalización - incluye cable , M.O, marquillas identificación, amarras plásticas--Incluye suministro e instalación conectores de cobre electro plateado de ponchado mecánico para el calibre de la acometida | ML | 146 | 50946.3636 | 7438169
29.37 | Acometida a tablero TDRCCE-2 Desde tablero TGRE-2 en Cable 3 x # 2 Cu.THHN + 1 x # 2 Cu.THHN + 1 x # 4 Cu THHN.EN CARCAMO --Por cárcamo ,tubo PVC por canalización, por bandeja escalera en buitrón-incluye cable , M.O, marquillas identificación, amarras plasticas.Incluye suministro e instalación conectores de cobre electro plateado de ponchado mecánico para el calibre de la acometida | ML | 150 | 50946.3636 | 7641955
29.38 | Acometida a tablero TDRSI-2 Desde tablero TGRE-2 en Cable 2X3 x # 1/0 Cu.THHN + 2X1 x # 1/0 Cu.THHN + 1 x # 1/0 Cu THHN..-Por cárcamo ,tubo PVC por canalización, por bandeja escalera en buitrón-incluye cable , M.O, marquillas identificación, amarras plasticas.Incluye suministro e instalación conectores de cobre electro plateado de ponchado mecánico para el calibre de la acometida | ML | 150 | 150458 | 22568700
29.39 | Canalización en tubería PVC - excavación, relleno compactado 16 ø 1-1/2"+ 8 ø1" + 4 ø 3" + 4 ø3/4" | ML | 50 | 111436 | 5571800
29.40 | Canalización en tubería PVC - excavación, relleno compactado 8 ø 1-1/2"+ 4 ø1" + 2 ø 3" + 2 ø3/4" | ML | 50 | 56848 | 2842400
29.41 | Canalización en tubería PVC - excavación, relleno compactado 2 ø 1-1/2"+ 4 ø 1/2" + 2 ø 1" | ML | 20 | 17308 | 346160
29.42 | Canalización en tubería PVC - excavación, relleno compactado 2 ø 1-1/2"+ 3 ø 1/2" + 2 ø 1" | ML | 20 | 16420 | 328400
29.43 | Canalización en tubería PVC - excavación, relleno compactado 2 ø 1-1/2"+ 2 ø 1" | ML | 200 | 14764 | 2952800
29.44 | Canalización en tubería PVC - excavación, relleno compactado 2 ø 1/2" | ML | 100 | 7390 | 739000
29.45 | Caja de concreto reforzado con tapa y marco metálico tipo "caja giro tipo 2" Norma EPSA - largo 180 cm- ancho 150 cm- profundidad 132 cm - 3 tapas | UND | 1 | 1766000 | 1766000
29.46 | Caja de concreto reforzado con tapa y marco metálico tipo "caja de paso tipo A" Norma EPSA - largo 120 cm- ancho 130 cm- profundidad 143 cm - 2 tapas | UND | 15 | 966000 | 14490000
29.47 | Aterrizaje de ducto metálico con cable #6 CuDD con conector de cobre Cada 1,5 mts (70 unid) para bandeja- incluye suministro de cable y conectores | ML | 100 | 12000 | 1200000
| SUBTOTAL |  |  |  | 266919400
30 | TABLEROS ELÉCTRICOS
30.01 | Suministro e instalación (Sobre puesto en pared )Tablero TGRE-1- 3F- 5H - 208/120V 24 Circuitos. Barraje de cobre de 200 A - puerta y chapa para interruptores termoganeticos en caja moldeada - llegada y salida en Bandeja porta cables tipo escalera con tapa- Incluye marquillas identificación, M.O - incluye interruptores termo magnéticos en caja moldeada (2) 3x 30 A- (1)3x40A- (1)3x70A-(1)3x15A, - 3 espacios en barraje para reservas trifásicas | UND | 1 | 3000000 | 3000000
30.02 | Suministro e instalación (Sobre puesto en pared -interruptores caja moldeada )Tablero TGRE-2- 3F- 5H - 208/120V 24 Circuitos. Barraje de cobre de 200 A - puerta y chapa para interruptores termoganeticos en caja moldeada - llegada y salida en Bandeja porta cables tipo escalera con tapa- Incluye marquillas identificación, M.O - incluye interruptores termo magnéticos en caja moldeada (2) 3x 30 A- (1)3x40A- (1)3x70A- 3 espacios en barraje para reservas trifásicas | UND | 1 | 3000000 | 3000000
30.03 | Suministro e instalación (Sobre puesto en pared-interruptores caja moldeada )Tablero TGN-1- 3F- 5H - 208/120V 24 Circuitos. Barraje de cobre de 200 A - puerta y chapa para interruptores termoganeticos en caja moldeada - llegada y salida en Bandeja porta cables tipo escalera con tapa- Incluye marquillas identificación, M.O - incluye interruptores termo magnéticos en caja moldeada (2) 3x 60 A- (1)3x40A- (1)3x30A- (2)3x15A- 3 espacios en barraje para reservas trifásicas | UND | 1 | 3000000 | 3000000
30.04 | Suministro e instalación (Sobre puesto en pared-interruptores caja moldeada )Tablero TGN-2- 3F- 5H - 208/120V 24 Circuitos. Barraje de cobre de 200 A - puerta y chapa para interruptores termoganeticos en caja moldeada - llegada y salida en Bandeja porta cables tipo escalera con tapa- Incluye marquillas identificación, M.O - incluye interruptores termo magnéticos en caja moldeada (2) 3x 60 A- (1)3x40A- (1)3x30A- (2)3x15A- 3 espacios en barraje para reservas trifásicas | UND | 1 | 3000000 | 3000000
30.05 | Suministro e instalación (Empotrado en pared )Tablero TDRSI-1 - 3F- 5H - 208/120V 36 Circuitos. Espacio totalizador- con puerta - llegada y salida en tuberia PVC- Incluye marquillas identificación, M.O - | UND | 1 | 500000 | 500000
30.06 | Suministro e instalación (Empotrado en pared )Tablero TDRSI-2 - 3F- 5H - 208/120V 36 Circuitos. Espacio totalizador- con puerta - llegada y salida en tuberia PVC- Incluye marquillas identificación, M.O - | UND | 1 | 500000 | 500000
30.07 | Suministro e instalación (Empotrado en pared )Tablero TDIEMER-1 - 3F- 5H - 208/120V 24 Circuitos -Espacio totalizador-con puerta - llegada y salida en tuberia PVC- Incluye marquillas identificación, M.O - | UND | 1 | 430000 | 430000
30.08 | Suministro e instalación (Empotrado en pared )Tablero TDIEMER-2 - 3F- 5H - 208/120V 24 Circuitos.Espacio totalizador- con puerta - llegada y salida en tuberia PVC- Incluye marquillas identificación, M.O - | UND | 1 | 430000 | 430000
30.09 | Suministro e instalación (Sobre puesto en pared )Tablero TDP1-1 - 3F- 5H - 208/120V 24 Circuitos. Espacio totalizador- puerta -llegada en bandeja portacable tipo escalera)- Incluye marquillas identificación, M.O ,amarras. | UND | 1 | 430000 | 430000
30.10 | Suministro e instalación (Sobre puesto en pared )Tablero TDP1-2 - 3F- 5H - 208/120V 24 Circuitos. Espacio totalizador- puerta - llegada en bandeja portacable tipo escalera)- Incluye marquillas identificación, M.O ,amarras. | UND | 1 | 430000 | 430000
30.11 | Suministro e instalación (Sobre puesto en pared )Tablero TDP2-1 - 3F- 5H - 208/120V 24 Circuitos. Espacio totalizador- puerta puerta - llegada en bandeja portacable tipo escalera)- Incluye marquillas identificación, M.O ,amarras. | UND | 1 | 430000 | 430000
30.12 | Suministro e instalación (Sobre puesto en pared )Tablero TDP2-2 - 3F- 5H - 208/120V 24 Circuitos. Espacio totalizador- puerta - llegada en bandeja portacable tipo escalera)- Incluye marquillas identificación, M.O ,amarras. | UND | 1 | 430000 | 430000
30.13 | Suministro e instalación (Sobre puesto en pared )Tablero TDP3-1 - 3F- 5H - 208/120V 24 Circuitos. Espacio totalizador- puerta - llegada en bandeja portacable tipo escalera)- Incluye marquillas identificación, M.O ,amarras. | UND | 1 | 430000 | 430000
30.14 | Suministro e instalación (Sobre puesto en pared )Tablero TDP3-2 - 3F- 5H - 208/120V 24 Circuitos. Espacio totalizador- puerta - llegada en bandeja portacable tipo escalera)- Incluye marquillas identificación, M.O ,amarras. | UND | 1 | 430000 | 430000
30.15 | Suministro e instalación (Sobre puesto en pared )Tablero TDIE - 3F- 5H - 208/120V 24 Circuitos. puerta - lllegada en tubo PVC 1-1/2" - Incluye marquillas identificación, M.O ,amarras. | UND | 1 | 430000 | 430000
30.16 | Suministro e instalación (Sobre puesto en pared )Tablero TDIP1-1 - 3F- 5H - 208/120V 18 Circuitos. Espacio totalizador- puerta -llegada en bandeja portacable tipo escalera)- Incluye marquillas identificación, M.O ,amarras. | UND | 1 | 400000 | 400000
30.17 | Suministro e instalación (Sobre puesto en pared )Tablero TDIP1-2 - 3F- 5H - 208/120V 18 Circuitos. Espacio totalizador- puerta - llegada en bandeja portacable tipo escalera)- Incluye marquillas identificación, M.O ,amarras. | UND | 1 | 400000 | 400000
30.18 | Suministro e instalación (Sobre puesto en pared )Tablero TDIP2-1 - 3F- 5H - 208/120V 12 Circuitos. Espacio totalizador- puerta puerta - llegada en bandeja portacable tipo escalera)- Incluye marquillas identificación, M.O ,amarras. | UND | 1 | 350000 | 350000
30.19 | Suministro e instalación (Sobre puesto en pared )Tablero TDIP2-2 - 3F- 5H - 208/120V 12 Circuitos. Espacio totalizador- puerta - llegada en bandeja portacable tipo escalera)- Incluye marquillas identificación, M.O ,amarras. | UND | 1 | 350000 | 350000
30.20 | Suministro e instalación (Sobre puesto en pared )Tablero TDIP3-1 - 3F- 5H - 208/120V 12 Circuitos. Espacio totalizador- puerta - llegada en bandeja portacable tipo escalera)- Incluye marquillas identificación, M.O ,amarras. | UND | 1 | 350000 | 350000
30.21 | Suministro e instalación (Sobre puesto en pared )Tablero TDIP3-2 - 3F- 5H - 208/120V 12 Circuitos. Espacio totalizador- puerta - llegada en bandeja portacable tipo escalera)- Incluye marquillas identificación, M.O ,amarras. | UND | 1 | 350000 | 350000
30.22 | Suministro e instalación (Sobre puesto en pared )Tablero TDAAP3-1 - 3F- 5H - 208/120V 12 Circuitos. Espacio totalizador- puerta - llegada en bandeja portacable tipo escalera)- Incluye marquillas identificación, M.O ,amarras. | UND | 1 | 350000 | 350000
30.23 | Suministro e instalación (Sobre puesto en pared )Tablero TDAAP3-2 - 3F- 5H - 208/120V 12 Circuitos. puerta - llegada en bandeja portacable tipo escalera)- Incluye marquillas identificación, M.O ,amarras. | UND | 1 | 350000 | 350000
30.24 | Suministro e instalación (Sobre puesto en pared )Tablero TDR1-1 - 3F- 5H - 208/120V 12 Circuitos- Espacio totalizador- con puerta - llegada y salida en tuberia PVC- Incluye marquillas identificación, M.O - | UND | 1 | 350000 | 350000
30.25 | Suministro e instalación (Empotrado en pared )Tablero TDR1-2 - 3F- 5H - 208/120V 12Circuitos.- Espacio totalizador-con puerta - llegada y salida en tuberia PVC- Incluye marquillas identificación, M.O - | UND | 1 | 350000 | 350000
30.26 | Suministro e instalación (Empotrado en pared )Tablero TDR2-1 - 3F- 5H - 208/120V 12Circuitos- Espacio totalizador - con puerta - llegada y salida en tuberia PVC- Incluye marquillas identificación, M.O - | UND | 1 | 350000 | 350000
30.27 | Suministro e instalación (Empotrado en pared )Tablero TDR2-2 - 3F- 5H - 208/120V 12 Circuitos- Espacio totalizador- con puerta - llegada y salida en tuberia PVC- Incluye marquillas identificación, M.O - | UND | 1 | 350000 | 350000
30.28 | Suministro e instalación (Empotrado en pared )Tablero TDRCCE-1 - 2F- 4H - 208/120V 12Circuitos- Espacio totalizador con puerta - llegada y salida en tuberia PVC- Incluye marquillas identificación, M.O - | UND | 1 | 350000 | 350000
30.29 | Suministro e instalación (Empotrado en pared )Tablero TDRCCE-2 - 2F- 4H - 208/120V 12Circuitos.. con puerta - llegada y salida en tuberia PVC- Incluye marquillas identificación, M.O - | UND | 1 | 350000 | 350000
30.30 | Suministro e instalación (Empotrado en pared )Tablero TDSUB - 3F- 5H - 208/120V 12 Circuitos.- con puerta - llegada y salida en tuberia PVC- Incluye marquillas identificación, M.O - | UND | 1 | 350000 | 350000
30.31 | Suministro e instalación (Empotrado en pared )Tablero TDMB- 3F- 5H - 208/120V 12 Circuitos.- Espacio totalizador - con puerta - llegada y salida en tuberia PVC- Incluye marquillas identificación, M.O - | UND | 1 | 350000 | 350000
30.32 | Suministro e instalación (Empotrado en pared )Tablero TDPE- 3F- 5H - 208/120V 12 Circuitos.- Espacio totalizador - con puerta - llegada y salida en tuberia PVC- Incluye marquillas identificación, M.O - | UND | 1 | 350000 | 350000
30.33 | Suministro e instalación (Sobre puesto en pared )Tablero TDK1 - 1F- 3H -120V 6 Circuitos. puerta -llegada en tubo PVC - Incluye marquillas identificación, M.O ,amarras. | UND | 1 | 100000 | 100000
30.34 | Suministro e instalación (Sobre puesto en pared )Tablero TDK2 - 1F- 3H -120V 6 Circuitos. puerta -llegada en tubo PVC - Incluye marquillas identificación, M.O ,amarras. | UND | 1 | 100000 | 100000
30.35 | Suministro e instalación (Sobre puesto en pared )Tablero TDK3 - 1F- 3H -120V 6 Circuitos. puerta -llegada en tubo PVC - Incluye marquillas identificación, M.O ,amarras. | UND | 1 | 100000 | 100000
30.36 | Suministro e instalación (Empotrado en pared )Tablero TDRPE - 1F- 3H - 208/120V 6 Circuitos. con puerta - llegada y salida en tuberia PVC- Incluye marquillas identificación, M.O - | UND | 1 | 100000 | 100000
30.37 | Suministro e instalacion de interruptor termomagnetico 1x15, 1x20A | UND | 310 | 26500 | 8215000
30.38 | Suministro e instalacion de interruptor termomagnetico 2 x 15 A | UND | 29 | 28500 | 826500
30.39 | Suministro e instalacion de interruptor termomagnetico 3 x 15 A | UND | 5 | 61500 | 307500
30.40 | Suministro e instalacion de interruptor termomagnetico 3x20 , 3x30 A | UND | 10 | 68500 | 685000
30.41 | Suministro e instalacion de interruptor termomagnetico en caja moldeada 3 x 15 A - incluye cable y bornas de ponchar electroplateadas para conexión dentro del tablero | UND | 8 | 137000 | 1096000
30.42 | Suministro e instalacion de interruptor termomagnetico en caja moldeada 3 x 20 A - incluye cable y bornas de ponchar electroplateadas para conexión dentro del tablero | UND | 2 | 137000 | 274000
30.43 | Suministro e instalacion de interruptor termomagnetico en caja moldeada 3 x 30 A - incluye cable y bornas de ponchar electroplateadas para conexión dentro del tablero | UND | 4 | 137000 | 548000
30.44 | Suministro e instalación de interruptor termo magnético en caja moldeada 3 x 40 A - incluye cable y bornas de ponchar electro plateadas para conexión dentro del tablero | UND | 4 | 137000 | 548000
30.45 | Suministro e instalacion de interruptor termomagnetico en caja moldeada 3 x 50 A - incluye cable y bornas de ponchar electroplateadas para conexión dentro del tablero | UND | 1 | 137000 | 137000
30.46 | Suministro e instalación de interruptor termo magnético en caja moldeada 3 x 60 A - incluye cable y bornas de ponchar electro plateadas para conexión dentro del tablero | UND | 8 | 137000 | 1096000
30.47 | Suministro e instalacion de bandeja portacable tipo escalera metalica en lamina cold roled (pintada con pintura electrostatica) con tapa de 30cm soporte para bandeja de 30 cm en riel tipo chanel con estrias y varilla roscada- anclaje con chazos de expansion metalicos para cielo en cuarto de tableros en cada piso para llegada y salida de los edificios 1 y 2 | ML | 20 | 148333.3333 | 2966667
30.48 | Curvas interior vertical para bandeja portacable tipo escalera metalica en lamina cold roled (pintada con pintura electrostatica) con tapa de 30 cm en techo cuarto de tableros de los edificios 1 y 2 | UND | 34 | 189000 | 6426000
30.49 | Sumnistro e instalacion de bandeja portacable tipo escalera metalica en lamina cold roled (pintada con pintura electrostatica) sin tapa de 40 cm, soportado en riel liso tipo chanel y varilla roscada- anclaje con chazos de expansion metalicos instalada en buitron para acometidas a los tableros en los pisos edificios 1 y 2 | UND | 5 | 139666.6667 | 698333
30.50 | Curvas horizonta para bandeja portacable tipo escalera metalica en lamina cold roled (pintada con pintura electrostatica) con tapa de 30 cm en techo cuarto de tableros de los edificios 1 y 2 y salida a buitron | UND | 6 | 224000 | 1344000
| SUBTOTAL |  |  |  | 48488000
31 | ALUMBRADO Y TOMACORRIENTES
31.01 | Salida lampara fluorescente en cielo falso- incluye tubo conduit PVC 1/2" (o 3/4" o 1" cuando se requiera) con accesorios , cajas PVC octogonales (cajas 2x4 y 4x 4 con suplemento cuando se requiera), Conductores en Cable #12 Cu THHN -- empalmes conectores de resorte tipo 3M Scotchlok - Tuberia soportada en losa con grapa galvanizada ala sencilla y chazo metalico de pistola- incluye cajas de empalme en cielo cuando se requiera. Mano de obra donde sea necesario de: regata, entubado, resane, cableado, aparateado, aseo. | UND | 122 | 64080 | 7817760
31.02 | Salida para BALASTO EMERGENCIA en lampara fluorescente en cielo falso- incluye tubo conduit PVC 1/2" (o 3/4" o 1" cuando se requiera) con accesorios , cajas PVC octogonales (cajas 2x4 y 4x 4 con suplemento cuando se requiera), Conductores en Cable #12 Cu THHN -- empalmes conectores de resorte tipo 3M Scotchlok - Tuberia soportada en losa con grapa galvanizada ala sencilla y chazo metalico de pistola- incluye cajas de empalme en cielo cuando se requiera Mano de obra donde sea necesario de: regata, entubado, resane, cableado, aparateado, aseo. | UND | 116 | 64080 | 7433280
31.03 | Salida bala en cielo falso- incluye tubo conduit PVC 1/2" (o 3/4" o 1" cuando se requiera) con accesorios , cajas PVC octogonales (cajas 2x4 y 4x 4 con suplemento cuando se requiera), Conductores en Cable #12 Cu THHN -- empalmes conectores de resorte tipo 3M Scotchlok - Tuberia soportada en losa con grapa galvanizada ala sencilla y chazo metalico de pistola- incluye cajas de empalme en cielo cuando se requiera Mano de obra donde sea necesario de: regata, entubado, resane, cableado, aparateado, aseo. | UND | 409 | 64080 | 26208720
31.04 | Salida lampara EMERGENCIA incluye tubo conduit PVC 1/2" (o 3/4" o 1" cuando se requiera) con accesorios , cajas PVC octogonales (cajas 2x4 y 4x 4 con suplemento cuando se requiera), Conductores en Cable #12 Cu THHN -- empalmes conectores de resorte tipo 3M Scotchlok - Tuberia soportada en losa con grapa galvanizada ala sencilla y chazo metalico de pistola- incluye cajas de empalme en cielo cuando se requiera Mano de obra donde sea necesario de: regata, entubado, resane, cableado, aparateado, aseo. | UND | 68 | 64080 | 4357440
31.05 | Salida aplique "salida de emergencia"- incluye tubo conduit PVC 1/2" (o 3/4" o 1" cuando se requiera) con accesorios , cajas PVC octogonales (cajas 2x4 y 4x 4 con suplemento cuando se requiera), Conductores en Cable #12 Cu THHN -- empalmes conectores de resorte tipo 3M Scotchlok - Tuberia soportada en losa con grapa galvanizada ala sencilla y chazo metalico de pistola- incluye cajas de empalme en cielo cuando se requiera Mano de obra donde sea necesario de: regata, entubado, resane, cableado, aparateado, aseo. | UND | 6 | 64080 | 384480
31.06 | Salida Interruptor SENCILLO -Incluye interruptor con punto a tierra, , tubo conduit PVC 1/2" (o 3/4" o 1" cuando se requiera) con accesorios , cajas PVC octogonales (cajas 2x4 y 4x 4 con suplemento cuando se requiera), Conductores en Cable #12 Cu THHN (utilizar color negro para retornos) -- empalmes conectores de resorte tipo 3M Scotchlok - Tuberia soportada en losa con grapa galvanizada ala sencilla y chazo metalico de pistola- incluye cajas de empalme en cielo cuando se requiera Mano de obra donde sea necesario de: regata, entubado, resane, cableado, aparateado, aseo. | UND | 102 | 56964 | 5810328
31.07 | Salida Interruptor DOBLE - Incluye interruptor con punto a tierra, , tubo conduit PVC 1/2" (o 3/4" o 1" cuando se requiera) con accesorios , cajas PVC octogonales (cajas 2x4 y 4x 4 con suplemento cuando se requiera), Conductores en Cable #12 Cu THHN (utilizar color negro para retornos) -- empalmes conectores de resorte tipo 3M Scotchlok - Tuberia soportada en losa con grapa galvanizada ala sencilla y chazo metalico de pistola- incluye cajas de empalme en cielo cuando se requiera Mano de obra donde sea necesario de: regata, entubado, resane, cableado, aparateado, aseo. | UND | 56 | 65064 | 3643584
31.08 | Salida Interruptor CONMUTABLE SENCILLO -Incluye interruptor con punto a tierra, tubo conduit PVC 1/2" (o 3/4" o 1" cuando se requiera) con accesorios , cajas PVC octogonales (cajas 2x4 y 4x 4 con suplemento cuando se requiera), Conductores en Cable #12 Cu THHN - (utilizar color negro para retornos)- empalmes conectores de resorte tipo 3M Scotchlok - Tuberia soportada en losa con grapa galvanizada ala sencilla y chazo metalico de pistola- incluye cajas de empalme en cielo cuando se requiera Mano de obra donde sea necesario de: regata, entubado, resane, cableado, aparateado, aseo. | UND | 12 | 72464 | 869568
31.09 | Salida tomacorriente doble polo a tierra circuito REGULADO EN MURO - MARCA LEVITON con conexión a tierra aislada del chasis y grado Hospital - En tubo conduit PVC 1/2" (o 3/4" o 1" cuando se requiera) con accesorios , cajas PVC octogonales (cajas 2x4 y 4x 4 con suplemento cuando se requiera), Conductores en Cable #12 Cu THHN -- empalmes conectores de resorte tipo 3M Scotchlok - Tuberia soportada en losa con grapa galvanizada ala sencilla y chazo metalico de pistola- incluye cajas de empalme en cielo cuando se requiera marquillas identificacion del circuito Mano de obra donde sea necesario de: regata, entubado, resane, cableado, aparateado, aseo. | UND | 115 | 70414 | 8097610
31.10 | Salida tomacorriente doble polo a tierra circuito REGULADO EN MUEBLE - MARCA LEVITON con conexión a tierra aislada del chasis y grado Hospital - En tubo conduit PVC 1/2" (o 3/4" o 1" cuando se requiera) con accesorios , cajas PVC octogonales (cajas 2x4 y 4x 4 con suplemento cuando se requiera), Conductores en Cable #12 Cu THHN -- empalmes conectores de resorte tipo 3M Scotchlok - Tuberia soportada en losa con grapa galvanizada ala sencilla y chazo metalico de pistola- incluye cajas de empalme en cielo cuando se requiera marquillas identificacion del circuito - Conexion entre salida en pared y mueble en cable encauchetado 3 x 12 awg y clavija 3H LEVITON Mano de obra donde sea necesario de: regata, entubado, resane, cableado, aparateado, aseo. | UND | 288 | 85364 | 24584832
31.11 | Salida tomacorriente doble polo a tierra circuito NORMAL - MARCA LEVITON con conexión a tierra - En tubo conduit PVC 1/2" (o 3/4" o 1" cuando se requiera) con accesorios , cajas PVC octogonales (cajas 2x4 y 4x 4 con suplemento cuando se requiera), Conductores en Cable #12 Cu THHN -- empalmes conectores de resorte tipo 3M Scotchlok - Tuberia soportada en losa con grapa galvanizada ala sencilla y chazo metalico de pistola- incluye cajas de empalme en cielo cuando se requiera marquillas identificacion del circuito Mano de obra donde sea necesario de: regata, entubado, resane, cableado, aparateado, aseo. | UND | 372 | 67054 | 24944088
31.12 | Salida tomacorriente TRIFILAR( 208 V- 2F + T) circuito NORMAL - MARCA LEVITON con conexión a tierra - incluye tubo conduit PVC 1" con accesorios , cajas metalicas 4x 4 con suplemento cuando se requiera, marquillas identificacion del circuito, Conductores en Cable #12 Cu THHN - -- empalmes conectores de resorte tipo Scotchlok- incluye cajas de empalme en cielo cuando se requiera - para AA SALONES Mano de obra donde sea necesario de: regata, entubado, resane, cableado, aparateado, aseo. | UND | 22 | 221094 | 4864068
31.13 | Suministro e instalación lampara fluorecente tipo IT 100AQ SPH 1X4 / 2T83241 (32 X 2)-ILUMINACIONES TECNICAS | UND | 38 | 118500 | 4503000
31.14 | Suministro e instalación lampara fluorecente tipo LFS IM TB 1X4 / 2T83241 (32X2) ILUMINACIONES TECNICAS | UND | 54 | 116500 | 6291000
31.15 | Suministro e instalación lampara fluorecente tipo LFS IM TB 1X8 / 2x2T83241 (32X4) ILUMINACIONES TECNICAS | UND | 150 | 153500 | 23025000
31.16 | Suministro e instalación lampara fluorecente tipo LFS IM TB 1X4 / 2T83241 (32X2) con BALASTO DE EMERGENCIA - ILUMINACIONES TECNICAS | UND | 96 | 311500 | 29904000
31.17 | Suministro e instalación luminaria (Cilindro) ITD 960 / 2T42641 (26X2) ILUMINACIONES TECNICAS | UND | 208 | 47700 | 9921600
31.18 | Suministro luminaria (Bala) ITD 49 7w Master Led 120 v (7X1) ILUMINACIONES TECNICAS | UND | 84 | 95500 | 8022000
31.19 | Suministro e instalación luminaria CORAL 2T524w +2BIAX 24w (24X4) ILUMINACIONES TECNICAS | UND | 91 | 311500 | 28346500
31.20 | Suministro e instalación luminaria (Bala piso) IT D6 / Master Led 4w 120 v (4x1) ILUMINACIONES TECNICAS | UND | 26 | 31500 | 819000
31.21 | Suministro e instalación letrero luminoso "salida de emergencia" COLOR VERDE - bateria recargable | UND | 24 | 151500 | 3636000
31.22 | Suministro e instalación lampara de emergencia aplique IT950EXL ILUMINACIONES TECNICAS | UND | 24 | 161500 | 3876000
| SUBTOTAL |  |  |  | 237359858
32 | SISTEMA DE PROTECCION DESCARGAS ATMOSFERICAS Y MALLA A TIERRA
32.01 | Para edificios 1-2 incluye 4 Puntas captadora de aluminio tipo franklin 2mx16mm, 16 Puntas captadora de aluminio tipo franklin 1mx16mm, 20 Platinas sobre cubierta metalica para base de punta captadora, 300 metros de alambrón de aluminio No 8, 600 mteros de cable de cobre 1/0 DD, 200 unidades para soporte sobre cubierta metalica para alambron, 60 unidades para soporte sobre columnas para alambron, 60 unidades de grapa doble ala ( Sujecion tubo IMC 1"), 8 unidades de grapa bimetalica, 12 unidades ducto PVC 1" X 3m, 12 unidades de ducto IMC 1" X 3m, 8 unidades varilla de Cu de 5/8" x 2,4m, 8 unidades resgistro 30x30x30cm, 8 unidaddesde soldadura exotermica con tratamiento de terreno para conexión de bajantes a la varilla de coble, 2 Montaje e instalacion sistema de proteccion de desacargas atmosfericas según planos x edificio, instalación de 600 metros de cable de Cu DD # 1/0 para SPT del apantallamiento- enterrado sin tuberia a 30-50 cm de profundidad, 11 unidades de soldadura exotermica para conexión de cable del SPT adicionales colas | UND | 1 | 43288000 | 43288000
32.02 | Suministro y construcción de sistema de puesta a tierra: malla de 4x4m, 9 varillas Cu-Cu, conductor No.2/0 Cu desnudo - uniones soldadas(soldadura exotermica). Incluye canalización en tubo pvc de 1" con cable de cobre desnudo 2/0 para conectar el SPT con la barra de tierras del tablero general ( 20 mts) y con el transformador (20 mts) | UND | 1 | 4210000 | 4210000
| SUBTOTAL |  |  |  | 47498000
33 | SISTEMA BOMBAS CONTRA INCENDIO
33.01 | Alimentador 3 Fases 208 V para bomba contraincendio en cable Cu - 3 # 8 awg-THHN + 1#10 awg-THHN en tubo metalico EMT de 1" desde tablero en cuarto de bombas - Con caja de paso metalica de 15 x 15 cm- soporte en riel chanel con chazo metalico y abrazadera doble ala 1" | ML | 12 | 34765 | 417180
33.02 | Suministro e instalación (Empotrado en pared )Tablero para BOMBA #1 - metalico 40 x40 cm con totalizador 3 x 20 A caja moldeada- para recibir acometida desde subestacion | UND | 1 | 392000 | 392000
33.03 | Suministro e instalación (Empotrado en pared )Tablero para BOMBA #2 - metalico 40 x40 cm con totalizador 3 x 20 A caja moldeada- para recibir acometida desde subestacion | UND | 1 | 392000 | 392000
33.04 | Alimentador a MOTOBOMBA # 2 - 7,5 HP- Desde tablero TG-SUBESTACION en Cable 3 # 6 Cu.THHN + 1# 8 Cu THHN. EN TUBO PVC por canalizacion subterranea ( no incluye canalizacion) - incluye cable , M.O, marquillas identificación, amarras plasticas, | ML | 120 | 22410 | 2689200
33.05 | Alimentador a MOTOBOMBA # 1 - 20 HP- Desde tablero TG-SUBESTACION en Cable 6 # 2/0 Cu.THHN + 1# 2 Cu THHN. EN TUBO PVC por canalizacion subterranea ( no incluye canalizacion) - incluye cable , M.O, marquillas identificación, amarras plasticas, | ML | 485 | 161151.2371 | 78158350
33.06 | Canalización en tubería PVC 2 ø 1" incluye terminal tipo campana en ambos extremos - excavación, relleno compactado | ML | 100 | 19370 | 1937000
33.07 | Canalización en tubería PVC 2 ø 2" incluye terminal tipo campana en ambos extremos - excavación, relleno compactado | ML | 465 | 30370 | 14122050
33.08 | Caja de concreto reforzado con tapa y marco metálico tipo "caja de paso tipo A" Norma EPSA - largo 120 cm- ancho 130 cm- profundidad 143 cm - 2 tapas | UND | 18 | 1000000 | 18000000
| SUBTOTAL |  |  |  | 116107780
34 | ILUMINACION PERIMETRAL
34.01 | Suministro e instalacion de poste de concreto de 9 x 510 | UND | 24 | 545000 | 13080000
34.02 | Cableado red secundaria para alumbrado publico 208 v( 2F+T) en cable trenzado Al 3x # 2 | ML | 850 | 7000 | 5950000
34.03 | Suministro e instalación de luminaria alumbrado publico con brazo 150 wt NA con foto celda | UND | 24 | 392000 | 9408000
34.04 | Construccion caja de paso en concreto de 60 x 60 x 60 cm con tapa y marco metalico | UND | 8 | 400000 | 3200000
34.05 | CONSTRUCCIÓN DE CONJUNTO RED BAJA TENSIÓN CON PERCHA TRENZADA CORRIDO (BT01) | UND | 12 | 156200 | 1874400
34.06 | CONSTRUCCIÓN DE CONJUNTO RED BAJA TENSIÓN CON PERCHA TRENZADA RETENCIÓN (BT02) | UND | 9 | 239550 | 2155950
34.07 | CONSTRUCCIÓN DE CONJUNTO RED BAJA TENSIÓN CON PERCHA TRENZADA TERMINAL (BT03) | UND | 4 | 195150 | 780600
34.08 | CONSTRUCCIÓN DE CONJUNTO DE PUESTA A TIERRA BT (PTBT22) | UND | 4 | 424000 | 1696000
34.09 | CONSTRUCCIÓN DE CONJUNTO RETENIDA TIPO GUITARRA A TIERRA BAJA TENSIÓN (RTG1) | UND | 13 | 421500 | 5479500
| SUBTOTAL |  |  |  | 43624450
35 | ILUMINACION SENDERO PEATONAL
35.01 | Suministro e instalacion de luminaria en poste de 4 metros (metálico galvanizado 2") NA 70 W - 208 | UND | 25 | 350000 | 8750000
35.02 | Canalizacion subterranea en tubo PVC 1" " entre tablero TG Y tableros de distribucion de edificios con cajas de paso en concreto para acometidas de distribucion | ML | 180 | 5020 | 903600
35.03 | Construccion caja de paso en concreto de 60 x 60 x 60 cm con tapa y marco metalico | UND | 25 | 400000 | 10000000
35.04 | Cableado salidas 208 v para poste metalico en 2#8 + 1 #12 cu THHN | ML | 530 | 12510 | 6630300
| SUBTOTAL |  |  |  | 26283900
36 | ILUMINACION PARQUEADEROS
36.01 | Suministro e instalacion de Mastil metalico 16 metros - incluye construccion de base en concreto con pernos de sujecion | UND | 2 | 4000000 | 8000000
36.02 | Canalizacion subterranea en tubo PVC 3/4" " con cajas de paso en concreto para acometidas de distribucion | ML | 160 | 4090 | 654400
36.03 | Construccion caja de paso en concreto de 100 x 100 x 60 cm con tapa y marco metalico | UND | 8 | 700000 | 5600000
36.04 | Acometida para alimentacion de reflectores en cable de Cu - 2 x # 6 AWG-THHN + 1 x # 8 AWG-THHN por canalizacion en tubo PVC 3/4" | ML | 200 | 15810 | 3162000
36.05 | Suministro e instalación de reflector MH 1000 W - 208 V con bombillo | UND | 7 | 869800 | 6088600
| SUBTOTAL |  |  |  | 23505000
37 | ILUMINACION ÁREA ALREDEDOR DE LOS 3 KIOSKOS
37.01 | Suministro e instalación de poste de concreto de 9 x 510 | UND | 1 | 450000 | 450000
37.02 | Canalización subterránea en tubo PVC 3/4" " con cajas de paso en concreto para acometidas de distribución | ML | 220 | 10090 | 2219800
37.03 | Construcción caja de paso en concreto de 60 x 60 x 60 cm con tapa y marco metálico | UND | 4 | 400000 | 1600000
37.04 | Acometida para alimentación de reflectores en cable de Cu - 2 x # 6 AWG-THHN + 1 x # 8 AWG-THHN por canalización en tubo PVC 3/4" | ML | 120 | 15810 | 1897200
37.05 | Suministro e instalación luminaria alumbrado publico con brazo 150 watt NA con foto celda | UND | 3 | 965900 | 2897700
| SUBTOTAL |  |  |  | 9064700
38 | RED DE MEDIA TENSION
38.01 | UNIDAD CONSTRUCTIVA TSN211P | UND | 5 | 520000 | 2600000
38.02 | UNIDAD CONSTRUCTIVA TSN212P | UND | 1 | 1050256 | 1050256
38.03 | UNIDAD CONSTRUCTIVA TSN213PC | UND | 2 | 960402 | 1920804
38.04 | UNIDAD CONSTRUCTIVA TSN215C | UND | 4 | 1208384 | 4833536
38.05 | UNIDAD CONSTRUCTIVA DPS-3F | UND | 1 | 385500 | 385500
38.06 | UNIDAD CONSTRUCTIVA CON12/510 | UND | 10 | 1278000 | 12780000
38.07 | UNIDAD CONSTRUCTIVA INSC1/0-3F | ML | 586 | 11100 | 6504600
38.08 | INSTALACIÓN DE CABLE ECOLÓGICO 1/0 TRIFASICO X M | ML | 137 | 37000 | 5069000
38.09 | UNIDAD CONSTRUCTIVA RTD2 | UND | 8 | 406500 | 3252000
38.10 | UNIDAD CONSTRUCTIVA CORTAC | UND | 1 | 711500 | 711500
38.11 | UNIDAD CONSTRUCTIVA CIMENT | M3 | 5.45 | 634600 | 3458570
38.12 | Posteadura de media tensión - parada, aplomada vestida | UND | 13 | 1027500 | 13357500
| SUBTOTAL |  |  |  | 55923266
39 | PLANTA DE EMERGENCIA
39.01 | Suministro, instalación y puesta en marcha de planta de emergencia de 150 kVA - 3F + N- 123 v / 214 v - INCLUYE totalizador 3 x 500 A regulable, con cabina isonorizada de fábrica - sistema de espape de gases, con bateria y cargador de bateria | UND | 1 | 80445000 | 80445000
39.02 | Construcción acometida de conexión entre transferencia automática y planta de emergencia por cárcamo de 3 X 3#2/0 CU-THHN + 3 #2/0 + 1#2/0 CU -DD INCLUYE BORNAS EN Cu electro plateado de ponchar para conexión | ML | 20 | 324668 | 6493360
| SUBTOTAL |  |  |  | 86938360 | 849006199
40 | SISTEMA UPS PARA TOMAS REGULADOS SALAS DE COMPUTO
40.01 | Suministro, puesta en servicio e instalación (acometida a cero mts) UPS 45 KVA 3F -5H 208/120 V | UND | 2 | 70625000 | 141250000
| SUBTOTAL |  |  |  | 141250000
41 | INSPECCION Y CERTIFICACION RETIE
41.01 | INSPECCION Y CERTIFICACION RETIE | UND | 1 | 26019592 | 26019592
| SUBTOTAL |  |  |  | 26019592
REDES DE VOZ Y DATOS
42 | PUNTOS DE TELECOMUNICACIONES VOZ Y DATOS
42.01 | Suministro e intalacion Punto de voz o datos, incluye, face plate, jack Categoria 6A para area de trabajo, ponchado, certificacion de Red, faceplate con marquillas de identificacion de acuerdo a nomenclatura. | UND | 159 | 156303 | 24852177
42.02 | Suministro e instalacion cableado 6A sobre la canalizacion instalada | ML | 7950 | 2381 | 18928950
42.03 | Suministro e intalacion de Patch cord x 3 FT CAT 6A en el Rack | UND | 159 | 41082 | 6532038
42.04 | Suministro e intalacion de Patch cord x 10 FT CAT 6A en el Area de trabajo | UND | 159 | 53035 | 8432565
| SUBTOTAL |  |  |  | 58745730
43 | CENTRO DE CABLEADO
43.01 | Suministro e intalacion de PATCH PANEL DE 24 PUERTOS CATEGORIA 6A AMP, incluye JACK's, ponchado, soprte trasero de cable. (Atiende cableado seguridad y movilidad en cada bloque) | UND | 2 | 1064920 | 2129840
43.02 | Suministro e intalacion de PATCH PANEL DE 48 PUERTOS CATEGORIA 6A AMP, incluye JACK's, ponchado, soporte trasero de cable. | UND | 4 | 1966052 | 7864208
43.03 | Suministro e intalacion de Gabinete RACK de telecomunicaciones tipo servidor de 2.1 metros en el cuarto tecnico, incluye accesorios y peinado. | UND | 2 | 2963530 | 5927060
| SUBTOTAL |  |  |  | 15921108
44 | CANALIZACIONES CABLEADO ESTRUCTURADO
44.01 | Bandeja p/cable tipo malla c/T, c/D de 30 x 5 x 300 cms (Tramo 3mts) incluye fijacion al techo, union, tierra y accesorios | UND | 90 | 399523 | 35957070
44.02 | Placa derivación universal, SBDN, acabado galvanizado contínuo GS. Para tuberia de 1/2 y 3/4 | UND | 70 | 13453 | 941710
44.03 | Suministro e Intalacion de Tubo metálico galvanizado EMT de 3/4" x 3 Mts, incluye accesorios de fijacion accesorios de union, cajas de paso y curvas para tendido de cableado estructurado | UND | 156 | 22031 | 3436836
44.04 | Suministro e Intalacion de Tubo PVC de 3/4" x 3 Mts, incluye accesorios de fijacion accesorios de union, cajas de paso y curvas, construcción de regatas recolección de escombros y resanes dependiendo el material donde se haga la ruptura. para tendido de cableado estructurado | UND | 62 | 5159 | 319858
| SUBTOTAL |  |  |  | 40655474
45 | INSTALACION ENLACE FIBRA OPTICA
45.01 | Suministro de fibra monomodo de 12 hilos incluye todo lo necesario para la correcta instalación. En la parte canalizada incluye tendido canalizado, sondeo, reparación de ductos donde sea necesario en caso de obstrucción, adecuación de la fibra en las cámaras de paso. (reserva 5%) (tramo 1: centro cableado bloque 1 a porteria; tramo 2: centro de cableado bloque 1 a centro cableado bloque 2) | ML | 300 | 14430 | 4329000
45.02 | Suministro de ODF para fibra óptica monomodo con 12 puertos coneclores tipo LC | UND | 4 | 389669 | 1558676
45.03 | Conectorizacion de fibra, Fusiones de fibra óptica Incluyen alistamiento de puntas en todos los extremos donde se instalen ODF, (8 fusiones en cada extremo de las dos fibras) | UND | 32 | 38138 | 1220416
45.04 | Certificacion de fibra, Pruebas de reflectometricas para la fibra óptica con OTDR referencia de 200 en adelante teniendo en cuenta las perdidas en la salida del conector y las perdidas en las derivaciones de las redes troncales también las distancia de A-B punto de inicio y punto final, las perdidas deben de quedar por debajo de 0.200 dB. | UND | 32 | 18823 | 602336
45.05 | Suministro e intalacion de Patch cord de fibra optica LC -LC 1 Metro | UND | 4 | 52400 | 209600
45.06 | Canalización en tubo tipo pesado de 2 1/2" tipo zanja estrecha Incluye la excavación, aplicación de arena 10cm en el lecho de la zanja medidas 40cm profundidad x 40cm de ancho x 100cm de ruta con ducteria de 1 via de 2 pulgadas, compactación de relleno también incluye la reposición de césped y o jardines | ML | 280 | 26320 | 7369600
45.07 | Construcción de regatas o mural en fachada para ingreso del cable de fibra óptica a sedes donde hay ingreso por la ductería canalizada existente. Rupturas de 6 cm de profundidad recolección de escombros y reposición dependiendo el material donde se haga la ruptura. | ML | 18 | 15426 | 277668
45.08 | Construcción de cajas subterráneas de paso en concreto fundido con capacidad de resistencia de 3.000 psi medidas 40cm ancho x 40cm de largo x 40cm de profundidad | UND | 6 | 152678 | 916068
| SUBTOTAL |  |  |  | 16483364
46 | PANEL DE CONEXIONES AUDIO / VIDEO
46.01 | Suministro e instalacion de faceplate (panel) de video y audio, incluye cables de concexiones (HDMI, VGA, USB, AUDIO 3,5 mm, RCA) hasta equipo video Bean o Televisor por la canalizacion instalada | UND | 48 | 437526 | 21001248
| SUBTOTAL |  |  |  | 21001248
47 | EQUIPOS ACTIVOS
47.01 | Suministro e instalacion de switch cisco Gigabit etnernet 48 puertos incluye 4 puertos SFP, LAN Base | UND | 3 | 10291297 | 30873891
47.02 | Suministro e instalacion de switch cisco Gigabit ethernet 24 puertos PoE capa 2, incluye 4 puertos SFP, LAN Base | UND | 2 | 8299237 | 16598474
47.03 | Suministro e instalacion de switch cisco Gigabit ethernet 48 puertos capa 3, incluye 4 puertos SFP, LAN Base | UND | 1 | 25818298 | 25818298
47.04 | Suministro e instalacion de punto de acceso inalambrico aruba Networks AP 225, incluye soporte e inyector PoE. | UND | 18 | 4988300 | 89789400
| SUBTOTAL |  |  |  | 163080063
ACCIONES AMBIENTALES
48 | ESTABIIZACION QUEBRADA AGUA LIMPIA
48.01 | CONSTRUCCION DE GAVIONES EN MALLA TRIPLE TORSION CALIBRE 12 | M3 | 80 | 165000 | 13200000
48.02 | AISLAMIENTO CON CERCA DE MADERA Y ALAMBRE DE PUAS 5 HILOS | ML | 660 | 10250 | 6765000
| SUBTOTAL |  |  |  | 19965000
49 | CONSTRUCCION DE GAVIONES, CONSTRUCCION DE TRINCHOS Y AISLAMIENTO EN ZONAS DE RECUPERACION
49.01 | TRINCHOS EN TUBERIA GALV 3"( INCLUYE CONCRETO, MALLA ESLABONADA Y GEOTEXTIL NT 2000) | ML | 150 | 195000 | 29250000
49.02 | AISLAMIENTO CON CERCA DE MADERA Y ALAMBRE DE PUAS 5 HILOS | ML | 727.5 | 10250 | 7456875
49.03 | EMPRADIZACION DE TRINCHOS | M2 | 400 | 5000 | 2000000
49.04 | CONSTRUCCION DE GAVIONES EN MALLA TRIPLE TORSION CALIBRE 12 | M3 | 120 | 165000 | 19800000
| SUBTOTAL |  |  |  | 58506875
50 | MANEJO DE AGUAS DE ESCORRENTIA
50.01 | CONSTRUCCION DEL CANAL RECEPTOR | M3 | 98 | 559904 | 54870592
50.02 | CONSTRUCCION DE CAJA RECOLECTORA DEL CANAL | UND | 7 | 509190 | 3564330
50.03 | TUBERIAS 8 " PVC DESAGUE | ML | 800 | 55914 | 44731200
50.04 | EXCAVACIONES PARA CANAL Y TUBERIAS | M3 | 490 | 9000 | 4410000
| SUBTOTAL |  |  |  | 107576122
51 | MANEJO DE AGUAS DE ESCORRENTIA
51.01 | MOVIMIENTO DE TIERRA INCLUYE CORTE | M3 | 3000 | 3500 | 10500000
51.02 | CONFORMACION CON MAQUINARIA | M2 | 660 | 1200 | 792000
51.03 | CUBIERTA VEGETAL (MANI FORREJERO) | M2 | 10000 | 300 | 3000000
| SUBTOTAL |  |  |  | 14292000
| TOTAL COSTO DIRECTO |  |  |  | 6857973937
| TOTAL COSTO INDIRECTO | 24.95% |  |  | 1711064498
| ADMINISTRACION | 17.95% |  |  | 1231006322
| UTILIDAD | 5% |  |  | 342898697
| IMPREVISTOS | 2% |  |  | 137159479
| IVA SOBRE UTILIDAD 5% | 19% |  |  | 65150752
| TOTAL PRESUPUESTO OFICIAL |  |  |  | 8634189187