## ANEXO B PROPUESTA ECONÓMICA
UNIVERSIDAD DEL CAUCA
OBRA ELECTRICA EN LA FACULTAD DE CIENCIAS AGRARIAS DE LA UNIVERSIDAD DEL CAUCA, PARA SUMINISTRO E INSTALACION DE REDES ELÉCTRICAS, VOZ Y DATOS, APANTALLAMIENTO OFICINAS ADMINISTRATIVAS Y SALA DE SISTEMAS, FIBRA ÓPTICA DESDE EL CENTRO DE CABLEADO PRINCIPAL HASTA EL LABORATORIO DE MADERAS Y DESDE BIBLIOTECAS HASTA PRODUCCIÓN, INCLUYE CANALIZACIÓN Y REPOSICIÓN EN CONCRETO, EXCAVACIÓN TERRENO NATURAL, TUBERÍA, ODF, CAJAS Y PRUEBAS REFLECTOMÉTRICAS.
ANEXO B. PROPUESTA TECNO-ECONOMICA
ITEM | DESCRIPCION ACTIVIDAD | UND | CANT. | VR.UNITARIO | VR.TOTAL
1 | INSTALACIONES ELECTRICAS
1.01 | Salida de emergencia en muro, incluye tubería de 1/2", 3/4" EMT, Caja 2x4" Galvanizada para EMT, accesorios, soportes, alambre 3#12AWG THHN, empalmes conectores de resorte, identificación de circuito | Und | 4
1.02 | Salida de letrero luminoso "SALIDA" en muro, incluye tubería de 1/2", 3/4" EMT, Caja 2x4" Galvanizada para EMT, accesorios, soportes, alambre 3#12AWG THHN, empalmes conectores de resorte, identificación de circuito | Und | 4
1.03 | Salida Interruptor sencillo marca certificada- incluye tubo conduit PVC y EMT1/2" (o 3/4" o 1" cuando se requiera) con accesorios , cajas pvc octogonales (cajas 2x4 y 4x 4 con suplemento cuando se requiera), Conductores en Cable #12 Cu THHN - CENTELSA / CECSA - empalmes conectores de resorte | Und | 4
1.04 | Salida Interruptor doble marca marca certificada- incluye tubo conduit pvc 1/2" (o 3/4" o 1" cuando se requiera) con accesorios , cajas pvc octogonales (cajas 2x4 y 4x 4 con suplemento cuando se requiera), Conductores en alambre #12 Cu THHN - CENTELSA / CECSA - empalmes conectores de resorte tipo 3M Scotchlok | Und | 1
1.05 | Salida tomacorriente doble polo a tierra marca certificada_ NORMAL-Incluye marquillas identificación del circuito- tubo PVC 1/2" (o 3/4" o 1" cuando se requiera) o EMT con accesorios , caja PVC ( 2x4 y 4x 4 con suplemento cuando se requiera),Conductores en alambre #12 Cu THHN - CENTELSA / CECSA - empalmes conectores de resorte tipo 3M Scotchlok- por ducto metalico(sin suministo de ducto) | Und | 40
1.06 | Salida tomacorriente REGULADO doble polo a tierra marca certificada tierra aislada color naranja, Incluye marquillas identificación del circuito- tubo PVC 1/2" (o 3/4" o 1" EMT cuando se requiera) con accesorios , caja PVC ( 2x4 y 4x 4 con suplemento cuando se requiera),Conductores en CABLE #12 Cu THHN - CENTELSA / CECSA - empalmes conectores de resorte tipo 3M Scotchlok- por ducto metalico(sin suministo de ducto) | Und | 43
1.07 | Extensión de circuitos en ALAMBRE 3#12 Cu THHN - CENTELSA / CECSA - por bandeja canastilla | Mts | 80
1.08 | Extensión de circuitos en CABLE 3#12 #12 Cu THHN - CENTELSA / CECSA - por bandeja canastilla | Mts | 80
1.09 | Suministro luminaria de emergencia ALENA 600L con chasis moldeado e inyectado en termoplastico ABS , sistema de pulsador para verificacion de descarga, tensiones de operación 120 V- 60 Hz- con autonomia de 90 minutos, con 2 focos direccionales de alta eficiencia de luz LED de 2 W y 223 lumenes- bateria libre de mantenimiento | Und | 4
1.1 | Instalacion luminaria de emergencia - incluye conectores de resorte | Und | 4
1.11 | Suministro luminaria "SALIDA EMERGENCIA" con chasis moldeado e inyectado en termoplastico ABS , sistema de pulsador para verificacion de descarga, tensiones de operación 120 V- 60 Hz- bateria libre de mantenimiento | Und | 4
1.12 | Instalacion letrero "salida de emergencia " - incluye conectores de resorte | Und | 4
1.13 | Suministro e Instalación Hilo de tierra en bandeja tipo malla #6 desnudo, incluye conectores para bandeja tipo malla | Mts | 140
1.14 | Suministro e instalacion de ducto metalico con tapa y compartimento 10 x 4 cm adosado en pared- color blanco con pintura electrostatica- normar RETIE- para cableado de datos y fuerza | Mts | 90
1.15 | Suministro e Instalación Breaker de incrustar 1x15 o 1x20 Amp en tablero TA existente | Und | 1
1.16 | Desmonte de redes existentes | Glb | 1
1.17 | Conexión de Ups y acometida a tablero minipragma circuitos regulados por ducto metalico cable Cu #8. con clavijas media vuelta de seguridad 4H- 20 A | Und | 1
1.18 | Construccion de sistema de puesta a tierra - 4 varillas de cobre 2,4 mts- soldadura exotermica-cable cobre #2- cola hasta tablero - rotura de piso- reconstruccion | Und | 2
1.19 | Pintura ocre tipo koraza para exteriores 3 manos | M2 | 64
1.20 | Resane , pintura interiores color extistente, 2 manos, Pintura tipo vinilo | m2 | 120
1.21 | Aseo general obra | Glb | 1
SUBTOTAL
2 | INSTALACIONES VOZ Y DATOS
2.01 | Suministro e instalacion de de rack central abierto para 45 U, de 210 cm de altura en formato 19" para voz y datos, con organizadores verticales de rodillo (para protección de cable) | Und | 1
2.02 | Salida de DATOS , en ducto portacable - desde centro de cableado (rack) - - con cable UTP Cat 6A (no suministro) -Instalacion de 1 faceplate sencillo- instalacion 2 jack GB 6A RJ 45N (1 en el faceplate y el otro para el herraje) , marquillas tipo anillo para cableado y marquillas para identificacion- SIN CABLE---- | Und | 60
2.03 | Salida de VOZ Y DATOS , en ducto portacable - desde centro de cableado (rack) - - con cable UTP Cat 6A (no suministro) -Instalacion de 1 faceplate sencillo- instalacion 2 jack GB 6A RJ 45N (1 en el faceplate y el otro para el herraje) , marquillas tipo anillo para cableado y marquillas para identificacion- SIN CABLE---- | Und | 6
2.04 | Suministro e instalacion de cable UTP CAT 6A por ducto portacable | Mts | 2135
2.05 | Suministro PACHCORD 1 metro en cableUTP cat 6A para puentes entre swich y pachpanel | Und | 72
2.06 | Suministro PACHCORD- 3 metros en cable UTP cat 6A conexión de los computadores | Und | 72
2.07 | Certificacion de puntos de VOZ Y DATOS | Und | 72
SUBTOTAL
3 | SISTEMA DE APANTALLAMIENTO CONTRA DESCARGAS ATMOSFERICAS 2 BLOQUES
3.01 | Puntas captadora de aluminio tipo franklin 1mx16mm | Und | 4
3.02 | Platina sobre cubierta metalica para base de punta captadora | Und | 4
3.03 | Alambron de aluminio No 8 | Mts | 130
3.04 | Cable de cobre 2 DD | Mts | 100
3.05 | Soporte sobre cubierta metalica para alambron | Und | 60
3.06 | Soporte sobre columnas para alambron | Und | 12
3.07 | Grapa doble ala ( Sujecion tubo IMC 1") | Und | 12
3.08 | Grapa bimetalica | Und | 4
3.09 | Ducto PVC 1" X 3m | Und | 2
3.10 | Ducto IMC 1" X 3m | Und | 4
3.11 | Varilla de Cu de 5/8" x 2,4m | Und | 8
3.12 | Resgistro 30x30x30cm | Und | 8
3.13 | Soldadura exotermica con tratamiento de terreno para conexión de bajantes a la varilla de coble | Und | 16
3.14 | Montaje e instalacion sistema de proteccion de desacargas atmosfericas según planos x edificio | GLB | 2
3.15 | instalacion de cable de Cu DD # 2 para SPT del apantallamiento - enterrado sin tuberia a 50 cm de profundidad | Mts | 140
SUBTOTAL
4 | FIBRA OPTICA
4.01 | Suministro Fibra optica 12 hilos SM ITU G- 652 | MT | 360
4.02 | Tendido y adosado de fibra optica 12 hilos canalizado incluye Pruebas Reflectometricas | MT | 360
4.03 | Suministro caja legrand 6 puertos sc | UND | 4
4.04 | Instalación y armado caja legrand 6 puertos sc | UND | 4
4.05 | Fusiones de fibra monomodo en caja legrand sc | UND | 38
4.06 | Excavación en terreno natural, Incluye Relleno compactado con Material Seleccionado del Sitio al 95% P.M., colchón de arena 5 cm y cinta de señalización. | M3 | 108
4.07 | Suministro e Instalación de Tubería Conduit PVC de 2" x 3 mt - Accesorios | UND | 120
4.08 | Caja eléctrica en concreto 50x50x50 de 3000 psi, norma RETIE | UND | 5
4.09 | Canalización en concreto y Reposición de Concreto <=7 cm. De espesor - 3000 PSI | MT | 9
4.10 | Suministro e instalación Pigtail | UND | 38
4.11 | Suministro e instalación gabinete de pared 5 UR | UND | 2
4.12 | Suministro de pareja de tranceiver 10/100/1000 monomodo simplex. | UND | 3
SUBTOTAL
COSTOS DIRECTOS
| Administración | 17%
| Utilidad | 5%
| Imprevistos | 3%
| TOTAL AUI | 25%
| Iva sobre utilidad | 19%
TOTAL PROPUESTA ECONOMICA
Firma Proponente