## AP (hidden)
ITEM | DETALLE | U | CANTIDAD | PRECIO | V/PARCIAL
1 | TUBERIA PVC 2 SANITARIA | Unidad: | ML
| DESCRIPCION OBSERVACION | UND | CANTIDAD | PRECIO | V/PARCIAL
| SOLDADURA PVC ,1/ 4 GLN PAVCO | UD | 0.004 | 77200 | 308.8
| TUBO SANIT PVC 2" PAVCO | ML | 1 | 8016.6667 | 8016.6667
| LIMPIADOR PVC 760-G 1/4 GL PAVCO | UD | 0.004 | 37250 | 149
| MANO OBRA HIDRO 2 AYUDANTE - 1 OFI | HC | 0.2 | 26041.4 | 5208.28
| HERRAMIENTA MENOR | GL |  |  | 260.414
| VALOR TOTAL |  |  |  | 13943.1607
2 | DEMOL.PISO BALDOSA+MORTERO | Unidad: | M2
| DESCRIPCION OBSERVACION | UND | CANTIDAD | PRECIO | V/PARCIAL
| MANO OBRA ALBANILERIA 2 AYUDANTE | HC | 0.7 | 13020.7 | 9114.49
| ACARREO | M3 | 0.07 | 25000 | 1750
| VOLQUETA 5 M3 | VI | 0.025 | 85000 | 2125
| HERRAMIENTA MENOR | GL |  |  | 455.7245
| VALOR TOTAL |  |  |  | 13445.2145
3 | DEMOL.ENCHAPE CERAMICO | Unidad: | M2
| DESCRIPCION OBSERVACION | UND | CANTIDAD | PRECIO | V/PARCIAL
| MANO OBRA ALBANILERIA 1 AYUDANTE | HC | 0.9 | 6510.35 | 5859.315
| ACARREO | M3 | 0.025 | 25000 | 625
| VOLQUETA 5 M3 | VI | 0.008 | 85000 | 680
| HERRAMIENTA MENOR | GL |  |  | 292.9658
| VALOR TOTAL |  |  |  | 7457.2808
4 | DEMOL.REPELLO | Unidad: | M2
| DESCRIPCION OBSERVACION | UND | CANTIDAD | PRECIO | V/PARCIAL
| MANO OBRA ALBANILERIA 2 AYUDANTE | HC | 0.65 | 13020.7 | 8463.455
| ACARREO | M3 | 0.035 | 25000 | 875
| VOLQUETA 5 M3 | VI | 0.008 | 85000 | 680
| ANDAMIO METALICO TUBULAR | U/D | 0.1 | 1200 | 120
| HERRAMIENTA MENOR | GL |  |  | 423.1728
| VALOR TOTAL |  |  |  | 10561.6277
5 | DEMOL. DE ALFAJIAS EN TABLON DE 0,33*0,33 MTS. | Unidad: | ML
| DESCRIPCION OBSERVACION | UND | CANTIDAD | PRECIO | V/PARCIAL
| MANO OBRA ALBANILERIA 1 AYUDANTE | HC | 0.3 | 13020.7 | 3906.21
| ACARREO | M3 | 0.02 | 25000 | 500
| VOLQUETA 5 M3 | VI | 0.02 | 60000 | 1200
| HERRAMIENTA MENOR | GL |  |  | 195.3105
| VALOR TOTAL |  |  |  | 5801.5205
6 | DEMOL. CONTRAPISO CTO E=0.05-0.10 | Unidad: | M2
| DESCRIPCION OBSERVACION | UND | CANTIDAD | PRECIO | V/PARCIAL
| MANO OBRA ALBANILERIA 2 AYUDANTES | HC | 0.7 | 13020.7 | 9114.49
| ACARREO | M3 | 0.1 | 25000 | 2500
| VOLQUETA 5 M3 | VI | 0.023 | 85000 | 1955
| HERRAMIENTA MENOR | GL |  |  | 455.7245
| VALOR TOTAL |  |  |  | 14025.2145
7 | DEMOL. SARDINEL EN CTO ANCHO 0,20 ALTO 0,20 -0,40 | Unidad: | ML
| DESCRIPCION OBSERVACION | UND | CANTIDAD | PRECIO | V/PARCIAL
| MANO OBRA ALBANILERIA 2 AYUDANTES | HC | 0.7 | 13020.7 | 9114.49
| ACARREO | M3 | 0.1 | 25000 | 2500
| VOLQUETA 5 M3 | VI | 0.06 | 85000 | 5100
| HERRAMIENTA MENOR | GL |  |  | 455.7245
| VALOR TOTAL |  |  |  | 17170.2145
8 | 100501 DESM.APARATO SANITARIO | Unidad: | M2
| DESCRIPCION OBSERVACION | UND | CANTIDAD | PRECIO | V/PARCIAL
| MANO OBRA HIDROSANIT. 1 AYUDANTE-1 OFI | HC | 1 | 19531.05 | 19531.05
| VOLQUETA 5 M3 | VI | 0.002 | 85000 | 170
| HERRAMIENTA MENOR | GL |  |  | 976.5525
| VALOR TOTAL |  |  |  | 20677.6025
9 | 100314 DEMOL.MURO LAD. SOGA | Unidad: | M2
| DESCRIPCION OBSERVACION | UND | CANTIDAD | PRECIO | V/PARCIAL
| MANO OBRA ALBANILERIA 1 AYUDANTE | HC | 0.55 | 13020.7 | 7161.385
| ACARREO | M3 | 0.12 | 25000 | 3000
| VOLQUETA 5 M3 | VI | 0.04 | 85000 | 3400
| HERRAMIENTA MENOR | GL |  |  | 358.0693
| VALOR TOTAL |  |  |  | 13919.4543
10 | 100515 DESM.MARCO + NAVE SENCILLA | Unidad: | UND
| DESCRIPCION OBSERVACION | UND | CANT. | PRECIO
| MANO OBRA ALBANILERIA 1 AYUDANTE | HC | 2 | 6510.35 | 13020.7
| VOLQUETA 5 M3 | VJE | 0.1 | 85000 | 8500
| HERRAMIENTA MENOR | GLB |  |  | 651.035
| VALOR TOTAL |  |  |  | 22171.735
11 | REGATA SOBRE MUROS | Unidad: | ML
| DESCRIPCION OBSERVACION | UND | CANTIDAD | PRECIO | V/PARCIAL
| MANO OBRA ALBANILERIA 1 AYUDANTE | HC | 0.2 | 13020.7 | 2604.14
| VOLQUETA 5 M3 | VI | 0.011 | 85000 | 935
| HERRAMIENTA MENOR | GL |  |  | 130.207
| VALOR TOTAL |  |  |  | 3669.347
12 | DESM.DIVISION LAMINA XXX. | Unidad: | M2
| DESCRIPCION OBSERVACION | UND | CANTIDAD | PRECIO | V/PARCIAL
| MANO OBRA ALBANILERIA 2 AYUDANTE-1 OFI | HC | 0.25 | 26041.4 | 6510.35
| HERRAMIENTA MENOR | GL |  |  | 325.5175
| VALOR TOTAL |  |  |  | 6835.8675
13 | RETIRO TUBERIA EXISTENTE | Unidad: | M2
| DESCRIPCION OBSERVACION | UND | CANTIDAD | PRECIO | V/PARCIAL
| MANO OBRA HIDRO 2 AYUDANTE - 1 OFI | HC | 0.25 | 26041.4 | 6510.35
| HERRAMIENTA MENOR | GL |  |  | 325.5175
| VALOR TOTAL |  |  |  | 6835.8675
14 | TUBERIA PVC 2" SANITARIA | Unidad: | ML
| DESCRIPCION OBSERVACION | UND | CANTIDAD | PRECIO | V/PARCIAL
| SOLDADURA PVC ,1/ 4 GLN PAVCO | UD | 0.004 | 77200 | 308.8
| TUBO SANIT PVC 2" PAVCO | ML | 1 | 8016.6667 | 8016.6667
| LIMPIADOR PVC 760-G 1/4 GL PAVCO | UD | 0.004 | 37250 | 149
| MANO OBRA HIDRO 2 AYUDANTE - 1 OFI | HC | 0.2 | 26041.4 | 5208.28
| HERRAMIENTA MENOR | GL |  |  | 260.414
| VALOR TOTAL |  |  |  | 13943.1607
15 | TUBERIA PVC 3" VENTILACION | Unidad: | ML
| DESCRIPCION OBSERVACION | UND | CANTIDAD | PRECIO | V/PARCIAL
| SOLDADURA PVC ,1/ 4 GLN PAVCO | UD | 0.004 | 77200 | 308.8
| TUBO SANIT PVC 3" VENTILACION PAVCO | ML | 1 | 6664 | 6664
| LIMPIADOR PVC 760-G 1/4 GL PAVCO | UD | 0.004 | 85000 | 340
| MANO OBRA HIDRO 2 AYUDANTE - 1 OFI | HC | 0.2 | 26041.4 | 5208.28
| HERRAMIENTA MENOR | GL |  |  | 260.414
| VALOR TOTAL |  |  |  | 12781.494
16 | TUBERIA PVC 2" VENTILACION | Unidad: | ML
| DESCRIPCION OBSERVACION | UND | CANTIDAD | PRECIO | V/PARCIAL
| SOLDADURA PVC ,1/ 4 GLN PAVCO | UD | 0.004 | 77200 | 308.8
| TUBO SANIT PVC 2" VENTILACION PAVCO | ML | 1 | 3650 | 3650
| LIMPIADOR PVC 760-G 1/4 GL PAVCO | UD | 0.004 | 85000 | 340
| MANO OBRA HIDRO 2 AYUDANTE - 1 OFI | HC | 0.2 | 26041.4 | 5208.28
| HERRAMIENTA MENOR | GL |  |  | 260.414
| VALOR TOTAL |  |  |  | 9767.494
17 | TUBERIA PVC 4" SANITARIA | Unidad: | ML
| DESCRIPCION OBSERVACION | UND | CANTIDAD | PRECIO | V/PARCIAL
| SOLDADURA PVC ,1/ 4 GLN PAVCO | UD | 0.004 | 55000 | 220
| TUBO SANIT PVC 4" PAVCO | ML | 1 | 17833.3333 | 17833.3333
| LIMPIADOR PVC 760-G 1/4 GL PAVCO | UD | 0.004 | 37250 | 149
| UNION SANITARIA 4" | UD | 0.166 | 9500 | 1577
| MANO OBRA HIDRO 2 AYUDANTE - 1 OFI | HC | 0.2 | 26041.4 | 5208.28
| HERRAMIENTA MENOR | GL |  |  | 260.414
| VALOR TOTAL |  |  |  | 25248.0273
18 | TUBERIA PVC 3" SANITARIA | Unidad: | ML
| DESCRIPCION OBSERVACION | UND | CANTIDAD | PRECIO | V/PARCIAL
| SOLDADURA PVC ,1/ 4 GLN PAVCO | UD | 0.004 | 55000 | 220
| TUBO SANIT PVC 3" PAVCO | ML | 1 | 9200 | 9200
| LIMPIADOR PVC 760-G 1/4 GL PAVCO | UD | 0.004 | 37250 | 149
| UNION SANITARIA 3" | UD | 0.166 | 1550 | 257.3
| MANO OBRA HIDRO 2 AYUDANTE - 1 OFI | HC | 0.2 | 26041.4 | 5208.28
| HERRAMIENTA MENOR | GL |  |  | 260.414
| VALOR TOTAL |  |  |  | 15294.994
19 | SIFON SANITARIO PVC 2" | Unidad: | UD
| DESCRIPCION OBSERVACION | UND | CANTIDAD | PRECIO | V/PARCIAL
| SIFON SANI PVC 2" TAP | UD | 1 | 4150 | 4150
| SOLDADURA PVC ,1/ 4 GLN PAVCO | UD | 0.004 | 77200 | 308.8
| LIMPIADOR PVC 760-G 1/4 GL PAVCO | UD | 0.004 | 37250 | 149
| MANO OBRA HIDROSANIT. 1 AYUDANTE-1 OFI | HC | 0.1 | 19531.05 | 1953.105
| HERRAMIENTA MENOR | GL |  |  | 97.6553
| VALOR TOTAL |  |  |  | 6658.5603
20 | SIFON SANITARIO PVC 4" | Unidad: | UD
| DESCRIPCION OBSERVACION | UND | CANTIDAD | PRECIO | V/PARCIAL
| SIFON SANI PVC 4" TAP | UD | 1 | 11500 | 11500
| SOLDADURA PVC ,1/ 4 GLN PAVCO | UD | 0.004 | 77200 | 308.8
| LIMPIADOR PVC 760-G 1/4 GL PAVCO | UD | 0.004 | 37250 | 149
| MANO OBRA HIDROSANIT. 1 AYUDANTE-1 OFI | HC | 0.125 | 19531.05 | 2441.3813
| HERRAMIENTA MENOR | GL |  |  | 122.0691
| VALOR TOTAL |  |  |  | 14521.2503
21 | UNION SANITARIA PVC 4" | Unidad: | UD
| DESCRIPCION OBSERVACION | UND | CANTIDAD | PRECIO | V/PARCIAL
| UNION SAN PVC 4 | UD | 1 | 5850 | 5850
| SOLDADURA PVC ,1/ 4 GLN PAVCO | UD | 0.004 | 77200 | 308.8
| LIMPIADOR PVC 760-G 1/4 GL PAVCO | UD | 0.004 | 37250 | 149
| MANO OBRA HIDROSANIT. 1 AYUDANTE-1 OFI | HC | 0.1 | 19531.05 | 1953.105
| HERRAMIENTA MENOR | GL |  |  | 97.6553
| VALOR TOTAL |  |  |  | 8358.5603
22 | PUNTO SANITARIO PVC 2 | Unidad: | UD
| DESCRIPCION OBSERVACION | UND | CANTIDAD | PRECIO | V/PARCIAL
| CODO SAN PVC 2 x90ø CXC | UD | 2 | 2500 | 5000
| SOLDADURA PVC ,1/ 4 GLN PAVCO | UD | 0.008 | 77200 | 617.6
| TUBO SANIT PVC 2" x 3.0ML PAVCO | ML | 3 | 11536 | 34608
| WAIPE | KL | 0.04 | 3900 | 156
| LIMPIADOR PVC 760-G 1/4 GL PAVCO | UD | 0.008 | 37250 | 298
| MANO OBRA HIDROSANIT. 1 AYUDANTE-1 OFI | HC | 1.1 | 19531.05 | 21484.155
| HERRAMIENTA MENOR | GL |  |  | 1074.2078
| VALOR TOTAL |  |  |  | 63237.9628
23 | PUNTO SANITARIO PVC 3 | Unidad: | UD
| DESCRIPCION OBSERVACION | UND | CANTIDAD | PRECIO | V/PARCIAL
| CODO SAN PVC 3 x90ø CXC | UD | 2 | 3500 | 7000
| SOLDADURA PVC ,1/ 4 GLN PAVCO | UD | 0.008 | 53480 | 427.84
| TUBO SANIT PVC 3" x 3.0ML PAVCO | ML | 3 | 12983 | 38949
| WAIPE | KL | 0.04 | 3900 | 156
| LIMPIADOR PVC 760-G 1/4 GL PAVCO | UD | 0.008 | 25788 | 206.304
| MANO OBRA HIDROSANIT. 1 AYUDANTE-1 OFI | HC | 1.1 | 19531.05 | 21484.155
| HERRAMIENTA MENOR | GL |  |  | 1074.2078
| VALOR TOTAL |  |  |  | 69297.5068
24 | PUNTO SANITARIO PVC 4 | Unidad: | UD
| DESCRIPCION OBSERVACION | UND | CANTIDAD | PRECIO | V/PARCIAL
| CODO SAN PVC 4 x90ø CXC | UD | 1 | 10000 | 10000
| SOLDADURA PVC ,1/ 4 GLN PAVCO | UD | 0.008 | 77200 | 617.6
| TUBO SANIT PVC 4" X 3.0 ML PAVCO | ML | 1.5 | 22461 | 33691.5
| WAIPE | KL | 0.04 | 3900 | 156
| LIMPIADOR PVC 760-G 1/4 GL PAVCO | UD | 0.008 | 37250 | 298
| MANO OBRA HIDROSANIT. 1 AYUDANTE-1 OFI | HC | 1.5 | 19531.05 | 29296.575
| HERRAMIENTA MENOR | GL |  |  | 1464.8288
| VALOR TOTAL |  |  |  | 75524.5038
25 | CONDUCCION TUBERIA PVC ,1/2" RDE 13.5 | Unidad: | ML
| DESCRIPCION OBSERVACION | UND | CANTIDAD | PRECIO | V/PARCIAL
| SOLDADURA PVC ,1/ 4 GLN PAVCO | UD | 0.004 | 55000 | 220
| TUBO PRS .1/2 RDE- 13.5 | ML | 1 | 3500 | 3500
| LIMPIADOR PVC 760-G 1/4 GL PAVCO | UD | 0.004 | 27500 | 110
| MANO OBRA HIDROSANIT. 1 AYUDANTE-1 OFI | HC | 0.04 | 26041.4 | 1041.656
| HERRAMIENTA MENOR | GL |  |  | 50
| VALOR TOTAL |  |  |  | 4921.656
26 | CONDUCCION TUBERIA PVC ,3/4" RDE 13.5 | Unidad: | ML
| DESCRIPCION OBSERVACION | UND | CANTIDAD | PRECIO | V/PARCIAL
| SOLDADURA PVC ,1/ 4 GLN PAVCO | UD | 0.004 | 55000 | 220
| TUBO PRS .3/4 RDE- 13.5 | ML | 1 | 5000 | 5000
| LIMPIADOR PVC 760-G 1/4 GL PAVCO | UD | 0.004 | 27500 | 110
| MANO OBRA HIDROSANIT. 1 AYUDANTE-1 OFI | HC | 0.04 | 19531.05 | 781.242
| HERRAMIENTA MENOR | GL |  |  | 50
| VALOR TOTAL |  |  |  | 6161.242
27 | 160509 CONDUCCION TUBERIA PVC 1,1/4" | Unidad: | ML
| DESCRIPCION OBSERVACION | UND | CANT. | PRECIO
| SOLDADURA CPVC ,1/ 4 GLN X | UND | 0.004 | 55000 | 220
| TUBO PRS 1.1/4 RDE-21 | ML | 1 | 6000 | 6000
| LIMPIADOR PVC 760-G 1/4 GL PAVCO | UND | 0.004 | 27500 | 110
| MANO OBRA HIDROSANIT. 1 AYUDANTE-1 OFI | HC | 0.06 | 19531.05 | 1171.863
| HERRAMIENTA MENOR | GLB | 0.3 | 1065 | 319.5
| VALOR TOTAL |  |  |  | 7821.363
28 | 160507 CONDUCCION TUBERIA PVC 1" | Unidad: | ML
| DESCRIPCION OBSERVACION | UND | CANT. | PRECIO
| SOLDADURA CPVC ,1/ 4 GLN X | UND | 0.004 | 55000 | 220
| TUBO PRS 1 RDE-13.5 | ML | 1 | 5000 | 5000
| LIMPIADOR PVC 760-G 1/4 GL PAVCO | UND | 0.004 | 27500 | 110
| MANO OBRA HIDROSANIT. 1 AYUDANTE-1 OFI | HC | 0.04 | 19531.05 | 781.242
| HERRAMIENTA MENOR | GLB | 0.3 | 1065 | 319.5
| VALOR TOTAL |  |  |  | 6430.742
29 | VALVULA CIERRE ,1/2" | Unidad: | UD
| DESCRIPCION OBSERVACION | UND | CANTIDAD | PRECIO | V/PARCIAL
| ADAP.M PRS PVC .1/2 PAVCO | UD | 2 | 350 | 700
| VALVULA DE CIERRE RED & WITHE .1/2" | UD | 1 | 24000 | 24000
| CINTA TEFLON 10 MTS CARRETE DE 10 METROS | UD | 0.5 | 1000 | 500
| CAJA PVC CON TAPA | UD | 1 | 10000 | 10000
| MANO OBRA HIDROSANIT. 1 AYUDANTE-1 OFI | HC | 1.1 | 19531.05 | 21484.155
| HERRAMIENTA MENOR | GL |  |  | 1074.2078
| VALOR TOTAL |  |  |  | 57758.3628
30 | VALVULA CIERRE 3/4" | Unidad: | UD
| DESCRIPCION OBSERVACION | UND | CANTIDAD | PRECIO | V/PARCIAL
| ADAP.M PRS PVC .3/4 PAVCO | UD | 2 | 400 | 800
| VALVULA DE CIERRE RED & WITHE .3/4" | UD | 1 | 44000 | 44000
| CINTA TEFLON 10 MTS CARRETE DE 10 METROS | UD | 0.5 | 1000 | 500
| CAJA PVC CON TAPA | UD | 1 | 10000 | 10000
| MANO OBRA HIDROSANIT. 1 AYUDANTE-1 OFI | HC | 1.1 | 19531.05 | 21484.155
| HERRAMIENTA MENOR | GL |  |  | 1074.2078
| VALOR TOTAL |  |  |  | 77858.3628
31 | VALVULA CIERRE 1" | Unidad: | UD
| DESCRIPCION OBSERVACION | UND | CANTIDAD | PRECIO | V/PARCIAL
| ADAP.M PRS PVC .1" PAVCO | UD | 2 | 600 | 1200
| VALVULA DE CIERRE RED & WITHE .1" | UD | 1 | 53600 | 53600
| CINTA TEFLON 10 MTS CARRETE DE 10 METROS | UD | 0.5 | 1000 | 500
| CAJA PVC CON TAPA | UD | 1 | 19531.05 | 19531.05
| MANO OBRA HIDROSANIT. 1 AYUDANTE-1 OFI | HC | 1.1 | 19531.05 | 21484.155
| HERRAMIENTA MENOR | GL |  |  | 1074.2078
| VALOR TOTAL |  |  |  | 97389.4128
32 | VALVULA CIERRE 1 -1/4" | Unidad: | UD
| DESCRIPCION OBSERVACION | UND | CANTIDAD | PRECIO | V/PARCIAL
| ADAP.M PRS PVC .3/4 PAVCO | UD | 2 | 400 | 800
| VALVULA DE CIERRE RED & WITHE .1-1/4" | UD | 1 | 82500 | 82500
| CINTA TEFLON 10 MTS CARRETE DE 10 METROS | UD | 0.5 | 1000 | 500
| CAJA PVC CON TAPA | UD | 1 | 10000 | 10000
| MANO OBRA HIDROSANIT. 1 AYUDANTE-1 OFI | HC | 1.1 | 19531.05 | 21484.155
| HERRAMIENTA MENOR | GL |  |  | 1074.2078
| VALOR TOTAL |  |  |  | 116358.3628
33 | VALVULA CIERRE 2" | Unidad: | UD
| DESCRIPCION OBSERVACION | UND | CANTIDAD | PRECIO | V/PARCIAL
| ADAP.M PRS PVC .2" PAVCO | UD | 2 | 2900 | 5800
| VALVULA DE CIERRE RED & WITHE .2" | UD | 1 | 160000 | 160000
| CINTA TEFLON 10 MTS CARRETE DE 10 METROS | UD | 0.5 | 1000 | 500
| MANO OBRA HIDROSANIT. 1 AYUDANTE-1 OFI | HC | 1.1 | 19531.05 | 21484.155
| HERRAMIENTA MENOR | GL |  |  | 1074.2078
| VALOR TOTAL |  |  |  | 188858.3628
34 | PUNTO AGUA FRIA ,1/2" | Unidad: | UD
| DESCRIPCION OBSERVACION | UND | CANTIDAD | PRECIO | V/PARCIAL
| ADAP.M+H PRS PVC .1/2 PAVCO | UD | 2 | 350 | 700
| CODO GALV .1/2x90 | UD | 1 | 800 | 800
| CODO PRS PVC .1/2x90ø | UD | 1 | 400 | 400
| T PRES PVC 1/2 | UD | 1 | 500 | 500
| NIPLE GALV .1/2x 5 CM | UD | 1 | 1200 | 1200
| SOLDADURA PVC ,1/ 4 GLN PAVCO | UD | 0.004 | 55000 | 220
| TUBO PRS .1/2 RDE-13.5 | ML | 1.5 | 2300 | 3450
| WAIPE | KG | 0.1 | 3900 | 390
| LIMPIADOR PVC 760-G 1/4 GL PAVCO | UD | 0.004 | 37250 | 149
| gripo para jardin tipo pesado | UD | 1 | 14500 | 14500
| MANO OBRA HIDROSANIT. 1 AYUDANTE-1 OFI | HC | 1 | 19531.05 | 19531.05
| HERRAMIENTA MENOR | GL |  |  | 976.5525
| VALOR TOTAL |  |  |  | 42816.6025
35 | CONDUCCION TUBERIA H.G 3" | Unidad: | ML
| DESCRIPCION OBSERVACION | UND | CANTIDAD | PRECIO | V/PARCIAL
| TUBO H.G 3" | ML | 1 | 42340 | 42340
| CINTA TEFLON 10 MTS CARRETE DE 10 METROS | UD | 1 | 1000 | 1000
| MANO OBRA HIDROSANIT. 1 AYUDANTE-1 OFI | HC | 0.2 | 19531.05 | 3906.21
| HERRAMIENTA MENOR | GL |  |  | 250
| VALOR TOTAL |  |  |  | 47496.21
36 | 150108 TUBERIA PVC 3 VENTILACION | Unidad: | ML
| DESCRIPCION | UND | CANT. | PRECIO | V/PARCIAL
| SOLDADURA PVC ,1/ 4 GLN PAVCO | UND | 0.004 | 56156.76 | 224.627
| TUBO VENT-LLV. PVC 3 | ML | 1 | 6939.12 | 6939.12
| LIMPIADOR PVC 760-G 1/4 GL PAVCO | UND | 0.004 | 24559 | 98.236
| MANO OBRA HIDROSANIT. 1 AYUDANTE-1 OFI | HC | 0.167 | 13020.7 | 2174.4569
| HERRAMIENTA MENOR | GLB | 0.3 | 1065 | 319.5
| VALOR TOTAL |  |  |  | 9755.9399
37 | 140223 MURO LADRILLO SOGA | Unidad: | M2
| DESCRIPCION OBSERVACION | UND | CANTIDAD | PRECIO | V/PARCIAL
| LADRILLO COMUN | UD | 50 | 300 | 15000
| MORTERO PEGA 1:3 | M3 | 0.035 | 392045 | 13721.575
| MANO OBRA ALBAÑILERIA 1 AYUDANTE - 1 OFI | HC | 0.5 | 19531.05 | 9765.525
| HERRAMIENTA MENOR | GL |  |  | 488.2763
| ANDAMIO METALICO TUBULAR | U/D | 0.1 | 1200 | 120
| VALOR TOTAL |  |  |  | 39095.3763
38 | 190109 REPELLO MURO 1:3 de 0.03 | Unidad: | M2
| DESCRIPCION OBSERVACION | UND | CANTIDAD | PRECIO | V/PARCIAL
| MORTERO REPELLO 1:3 | M3 | 0.03 | 392045 | 11761.35
| MANO OBRA ALBAÑILERIA 1 AYUDANTE - 1 OFI | HC | 0.5 | 19531.05 | 9765.525
| HERRAMIENTA MENOR | GL |  |  | 488.2763
| ANDAMIO METALICO TUBULAR Y EQUIPO EN ALTURAS | U/D | 1 | 1600 | 1600
| VALOR TOTAL |  |  |  | 23615.1512
39 | 190109 REPELLO MURO CON SIKA LATEX 1:3 de 0.03 | Unidad: | M2
| DESCRIPCION OBSERVACION | UND | CANTIDAD | PRECIO | V/PARCIAL
| MORTERO REPELLO 1:3 | M3 | 0.03 | 392045 | 11761.35
| SIKA LATEX | KG | 0.056 | 30160 | 1688.96
| MANO OBRA ALBAÑILERIA 1 AYUDANTE - 1 OFI | HC | 0.5 | 19531.05 | 9765.525
| HERRAMIENTA MENOR | GL |  |  | 488.2763
| ANDAMIO METALICO TUBULAR | U/D | 0.1 | 800 | 800
| VALOR TOTAL |  |  |  | 24504.1113
40 | REPELLO MURO IMPERMEABLE 1:3 | Unidad: | M2
| DESCRIPCION OBSERVACION | UND | CANT. | PRECIO | V/PARCIAL
| SIKA 1 UNX20 KG. IMPERMEAB R:110002 | KLS | 0.6 | 7500 | 4500
| MORTERO 1:3 | M3 | 0.03 | 392045 | 11761.35
| MANO OBRA ALBANILERIA 1 AYUDANTE-1 OFI | HC | 0.5 | 19531.05 | 9765.525
| HERRAMIENTA MENOR | GLB | 0.05 |  | 323
| ANDAMIO METALICO TUBULAR | U/D | 0.1 | 800 | 80
| VALOR TOTAL |  |  |  | 26429.875
41 | 190902 CARTERAS A=0,15 E=0,03 | Unidad: | ML
| DESCRIPCION OBSERVACION | UND | CANTIDAD | PRECIO | V/PARCIAL
| MORTERO 1:3 | M3 | 0.005 | 392045 | 1960.225
| MANO OBRA ALBANILERIA 1 AYUDANTE-1 OFI | HC | 0.2 | 19531.05 | 3906.21
| HERRAMIENTA MENOR | GLB | 0.03 | 1065 | 31.95
| ANDAMIO METALICO TUBULAR | U/D | 0.1 | 250 | 25
| VALOR TOTAL |  |  |  | 5923.385
42 | ENCHAPE CERAMICA 20X30 1 CALIDAD | Unidad: | M2
| DESCRIPCION OBSERVACION | UND | CANTIDAD | PRECIO | V/PARCIAL
| PEGACOR BLANCO CORONA R:30100 | KG | 3 | 1000 | 3000
| WAIPE | KG | 0.2 | 3900 | 780
| CEMENTO BLANCO | KG | 0.5 | 950 | 475
| ENCHAPE CERAMICA MIRO 20.5 CERAMICA 20.X30 | M2 | 1 | 27900 | 27900
| MANO OBRA ALBAÑILERIA 1 AYUDANTE-1 OFI | HC | 1 | 19531.05 | 19531.05
| HERRAMIENTA MENOR | GL |  |  | 976.5525
| VALOR TOTAL |  |  |  | 52662.6025
43 | CERAMICA 20.01-22.50x20.01-22.50 | Unidad: | M2
| DESCRIPCION OBSERVACION | UND | CANTIDAD | PRECIO | V/PARCIAL
| PEGACOR BLANCO CORONA R:30100 | KG | 3 | 1000 | 3000
| WAIPE | KG | 0.2 | 3900 | 780
| CEMENTO BLANCO SACO DE 40 KILOS | KG | 0.5 | 950 | 475
| ENCHAPE CERAMICA EGEO 20.5 CERAMICA 20.5X20.5 | M2 | 1 | 17500 | 17500
| MANO OBRA ALBAÑILERIA 1 AYUDANTE-1 OFI | HC | 1 | 19531.05 | 19531.05
| HERRAMIENTA MENOR | GL |  |  | 976.5525
| VALOR TOTAL |  |  |  | 42262.6025
44 | CENEFA PARA BAÑO | Unidad: | UD
| DESCRIPCION OBSERVACION | UND | CANTIDAD | PRECIO | V/PARCIAL
| PEGACOR BLANCO CORONA R:30100 | KG | 0.09 | 1000 | 90
| WAIPE | KG | 0.006 | 1000 | 6
| CEMENTO BLANCO SACO DE 40 KILOS | KG | 0.015 | 3900 | 58.5
| ENCHAPE CENEFA | UD | 1 | 6100 | 6100
| MANO OBRA ALBAÑILERIA 1 AYUDANTE-1 OFI | HC | 0.1 | 19531.05 | 1953.105
| HERRAMIENTA MENOR | GL |  |  | 97.6553
| VALOR TOTAL |  |  |  | 8305.2602
45 | ESTUCO LISTO | Unidad: | M2
| b | UND | CANTIDAD | PRECIO | V/PARCIAL
| AGUA | LT | 0.5 | 10 | 5
| ESTUCO LISTO | KG | 2 | 1350 | 2700
| INDRALITH | GL | 0.03 | 7800 | 234
| LIJA AGUA | PL | 0.1 | 1350 | 135
| MANO OBRA ALBAÑILERIA 1 AYUDANTE-1 OFI | HC | 0.16 | 19531.05 | 3124.968
| HERRAMIENTA MENOR | GL |  |  | 156.2484
| ANDAMIO METALICO TUBULAR | U/D | 0.3 | 1200 | 360
| VALOR TOTAL |  |  |  | 6715.2164
46 | 290109 ESTUCO PLASTICO | Unidad: | M2
| DESCRIPCION OBSERVACION | UND | CANTIDAD | PRECIO | V/PARCIAL
| LIJA AGUA | PLI | 0.1 | 1200 | 120
| ESTUCO PLASTICO | GLN | 0.25 | 9000 | 2250
| MANO OBRA PINTURA 1 OFI | HC | 0.2 | 13020.7 | 2604.14
| HERRAMIENTA MENOR | GLB |  |  | 130.207
| ANDAMIO METALICO TUBULAR | U/D | 0.1 | 250 | 25
| VALOR TOTAL |  |  |  | 5129.347
47 | 290303 VINILTEX [2M] | Unidad: | M2
| DESCRIPCION OBSERVACION | UND | DESP. | VALOR
| AGUA EMCALI | LTS | 0.02 | 11 | 0.22
| VINILO TIPO 1 BASE DE AGUA | GLN | 0.032 | 50000 | 1600
| MANO DE OBRA | HC | 0.15 | 19531.05 | 2929.6575
| HERRAMIENTA MENOR | GLB | 0.02 | 1065 | 21.3
| ANDAMIO METALICO TUBULAR | U/D | 0.4 | 1500 | 600
| VALOR TOTAL |  |  |  | 5151.1775
48 | PINTURA VINILO 3M | Unidad: | M2
| DESCRIPCION OBSERVACION | UND | CANTIDAD | PRECIO | V/PARCIAL
| AGUA | LT | 0.035 | 10 | 0.35
| VINILO TIPO 1 BASE DE AGUA | GA | 0.05 | 50000 | 2500
| MANO OBRA PINTURA 1 AYUDANTE-1 OFI | HC | 0.25 | 19531.05 | 4882.7625
| HERRAMIENTA MENOR | GL |  |  | 244.1381
| ANDAMIO METALICO TUBULAR | U/D | 1 | 1200 | 1200
| VALOR TOTAL |  |  |  | 8827.2506
49 | PINTURA EN COLOR CELT PARA ETERNITH 2M | Unidad: | M2
| DESCRIPCION OBSERVACION | UND | CANTIDAD | PRECIO | V/PARCIAL
| AGUA | LT | 0.035 | 10 | 0.35
| VINILO TIPO 1 BASE DE AGUA | GA | 0.0333 | 32000 | 1065.6
| MANO OBRA PINTURA 1 AYUDANTE-1 OFI | HC | 0.2 | 19531.05 | 3906.21
| HERRAMIENTA MENOR | GL |  |  | 195.3105
| ANDAMIO METALICO TUBULAR | U/D | 0.5 | 800 | 400
| VALOR TOTAL |  |  |  | 5567.4705
50 | 290303 VINILTEX ICL. RESANE REPELLO Y ESTUCO [2M] | Unidad: | M2
| DESCRIPCION OBSERVACION | UND | DESP. | VALOR
| AGUA EMCALI | LTS | 0.02 | 11 | 0.22
|  | GLN | 0.032 | 55000 | 1760
| MANO OBRA PINTURA 1 AYUDANTE-1 OFI | HC | 0.15 | 19531.05 | 2929.6575
| HERRAMIENTA MENOR | GLB |  |  | 146.4829
| ANDAMIO METALICO TUBULAR | U/D | 0.1 | 800 | 80
| ESTUCO | M2 | 0.1 | 5129.347 | 512.9347
| REPELLO | M2 | 0.025 | 23615.1512 | 590.3788
| VALOR TOTAL |  |  |  | 6019.6739
51 | 290502 PROMICAL + ACRONAL MURO | Unidad: | M2
| DESCRIPCION OBSERVACION | UND | CANTIDAD | PRECIO | V/PARCIAL
| AGUA | LTS | 0.2 | 11 | 2.2
| PROMICAL BOLSA 10 KILOS | UND | 0.15 | 8000 | 1200
| ACRONAL PEGANTE | GLN | 0.1 | 17060 | 1706
| MANO OBRA PINTURA 1 AYUDANTE-1 OFI | HC | 0.14 | 19531.05 | 2734.347
| HERRAMIENTA MENOR | GLB | 0.03 | 1065 | 31.95
| ANDAMIO METALICO TUBULAR Y EQUIPO EN ALTURAS | U/D | 0.3 | 1600 | 480
| RESANES EN MEZCLA | GLB | 0.01 | 4800 | 48
| VALOR TOTAL |  |  |  | 6202.497
52 | 290503 PROTECCION FACHADAS | Unidad: | M2
| DESCRIPCION OBSERVACION | UND | CANTIDAD | PRECIO | V/PARCIAL
| SIKA TRANSPARENTE | KLS | 0.15 | 11320 | 1698
| MANO OBRA PINTURA 1 AYUDANTE-1 OFI | HC | 0.15 | 19531.05 | 2929.6575
| HERRAMIENTA MENOR | GLB | 0.03 | 1065 | 31.95
| ANDAMIO METALICO TUBULAR | U/D | 0.5 | 800 | 400
| VALOR TOTAL |  |  |  | 5059.6075
53 | RASQUETEO-RESANE-LIJADA | Unidad: | M2
| DESCRIPCION OBSERVACION | UND | CANTIDAD | PRECIO | V/PARCIAL
| AGUA | LT | 0.5 | 10 | 5
| LIJA | PL | 0.1 | 1350 | 135
| ESTUCO LISTO | KG | 0.13 | 1200 | 156
| INDRALITH | GA | 0.03 | 17060 | 511.8
| MANO OBRA ALBAÑILERIA 1 AYUDANTE | HC | 0.125 | 6510.35 | 813.7938
| HERRAMIENTA MENOR | GL |  |  | 40.6897
| ANDAMIO METALICO TUBULAR | U/D | 0.5 | 1200 | 600
| VALOR TOTAL |  |  |  | 2262.2834
54 | TAPA REGISTRO PLASTICA 15x15 CMS | Unidad: | UD
| DESCRIPCION OBSERVACION | UND | CANTIDAD | PRECIO | V/PARCIAL
| TAPA RGISTRO PVC 0.15x0.15 | UD | 1 | 5000 | 5000
| CEMENTO BLANCO SACO DE 40 KILOS | KG | 0.2 | 950 | 190
| MANO OBRA ALBAÑILERIA 1 AYUDANTE-1 OFI | HC | 0.125 | 19531.05 | 2441.3813
| HERRAMIENTA MENOR | GL |  |  | 122.0691
| VALOR TOTAL |  |  |  | 7753.4503
55 | ESTUCO PLASTICO | Unidad: | M2
| DESCRIPCION OBSERVACION | UND | CANTIDAD | PRECIO | V/PARCIAL
| ESTUCO PLASTICO cuñetes | GL | 0.25 | 10000 | 2500
| LIJA AGUA | PL | 0.1 | 1350 | 135
| MANO OBRA ALBAÑILERIA 1 AYUDANTE-1 OFI | HC | 0.2 | 19531.05 | 3906.21
| HERRAMIENTA MENOR | GL |  |  | 195.3105
| ANDAMIO METALICO TUBULAR | U/D | 0.1 | 250 | 25
| VALOR TOTAL |  |  |  | 6761.5205
56 | PINTURA PINTUCOAT (2M) | Unidad: | M2
| DESCRIPCION OBSERVACION | UND | CANTIDAD | PRECIO | V/PARCIAL
| ESMALTE PINTUCOAT | GA | 0.055 | 82500 | 4537.5
| CATALIZADOR X1/8 COMP B | UND | 0.006 | 13500 | 81
| ADELGAZADOR | GA | 0.003 | 30000 | 90
| MANO DE OBRA | HC | 0.25 | 19531.05 | 4882.7625
| HERRAMIENTA MENOR | GL |  |  | 244.1381
| ANDAMIO TUBULAR METALICO | U/D | 0.1 | 250 | 25
| VALOR TOTAL |  |  |  | 9860.4006
57 | MURO DOBLE -SUPERBOARD 10mm | Unidad: | M2
| DESCRIPCION OBSERVACION | UND | CANTIDAD | PRECIO | V/PARCIAL
| PLACA SUPERBOARD 10 mm 1.22X2.44M | UD | 0.68 | 60000 | 40800
| CINTA QUICK TAPE X90M FIBRA VIDRIO | RLL | 0.075 | 22000 | 1650
| CINTA SELLO 2" (PANEL YESO 11mm) CINTA X 75M | RLL | 0.075 | 7600 | 570
| MASILLA PLASTICA | GA | 0.055 | 12000 | 660
| TORNILLOS PAMPHILLIPS 1" # 8 | UD | 24 | 59 | 1416
| CANAL, PARAL LAM GALV. CAL 22 | UD | 2.2 | 8500 | 18700
| PINTURA EN VINILO TRES MANOS | GALON | 0.2 | 50000 | 10000
| MANO DE OBRA | HC | 1 | 26041.4 | 26041.4
| HERRAMIENTA MENOR | GL |  |  | 1302.07
| ANDAMIO TUBULAR METALICO | U/D | 0.1 | 1600 | 160
| VALOR TOTAL |  |  |  | 101299.47
58 | MURO DOBLE -SUPERBOARD 8 mm | Unidad: | M2
| DESCRIPCION OBSERVACION | UND | CANTIDAD | PRECIO | V/PARCIAL
| PLACA SUPERBOARD 08 mm 1.22X2.44M | UD | 0.68 | 42000 | 28560
| CINTA QUICK TAPE X90M FIBRA VIDRIO | RLL | 0.067 | 27495 | 1842.165
| MASILLA PLASTICA | GA | 0.06 | 12000 | 720
| TORNILLOS PAMPHILLIPS 1" # 8 | UD | 24 | 29 | 696
| CANAL, PARAL LAM GALV. CAL 22 | UD | 2.2 | 7000 | 15400
| PINTURA EN VINILO TRES MANOS | GALON | 0.1 | 45000 | 4500
| MANO DE OBRA | HC | 1 | 26041.4 | 26041.4
| HERRAMIENTA MENOR | GL |  |  | 1302.07
| ANDAMIO TUBULAR METALICO | U/D | 0.1 | 250 | 25
| VALOR TOTAL |  |  |  | 79061.635
59 | CIELO RASO FALSO - SUPERBOARD 6mm | Unidad: | M2
| DESCRIPCION OBSERVACION | UND | CANTIDAD | PRECIO | V/PARCIAL
| ALAMBRE GALVANIZADO # 10 14 MTS/KLS | KG | 0.2 | 4250 | 850
| PLACA SUPERBOARD 6 mm 1.22X2.44M | UD | 0.4 | 26400 | 10560
| CINTA QUICK TAPE X90M FIBRA VIDRIO | RLL | 0.067 | 27495 | 1842.165
| MASILLA PLASTICA | GA | 0.03 | 10000 | 300
| TORNILLOS PAMPHILLIPS 1" # 8 | UD | 12 | 50 | 600
| CANAL, PARAL LAM. GALV. CAL 24 + PERFIL D OMEGA + CHAZOS EXP. | UD | 2.2 | 6004 | 13208.8
| ESTUCO SEMIPLASTICO(LISTO) BULTO 25K BLANCO | KG | 2.05 | 800 | 1640
| PINTURA EN VINILO TRES MANOS | GALON | 0.1 | 45000 | 4500
| MANO DE OBRA | HC | 1.3 | 19531.05 | 25390.365
| HERRAMIENTA MENOR | GL |  |  | 1000
| ANDAMIO TUBULAR METALICO | GL | 1 | 1200 | 1200
| VALOR TOTAL |  |  |  | 61091.33
59a | CIELO RASO FALSO - SUPERBOARD (con dilatación) 6mm | Unidad: | M2
| DESCRIPCION OBSERVACION | UND | CANTIDAD | PRECIO | V/PARCIAL
| ALAMBRE GALVANIZADO # 10 14 MTS/KLS | KG | 0.2 | 4250 | 850
| PLACA SUPERBOARD 6 mm 1.22X2.44M | UD | 0.4 | 29000 | 11600
| CINTA QUICK TAPE X90M FIBRA VIDRIO | RLL | 0.067 | 27495 | 1842.165
| SIKA JOINT COMPOUND | CUNETE | 0.03 | 80000 | 2400
| SIKA IMPER MUR | GALON | 0.13 | 50500 | 6565
| JUNTA SIKA ROD | ML | 2 | 500 | 1000
| SIKA JOINT FREE | CUNETE | 0.03 | 142700 | 4281
| TORNILLOS PAMPHILLIPS 1" # 8 | UD | 12 | 50 | 600
| CANAL, PARAL LAM. GALV. CAL 24 + PERFIL D OMEGA + CHAZOS EXP. | UD | 2.2 | 6004 | 13208.8
| PINTURA EN VINILO TRES MANOS | GALON | 0.1 | 45000 | 4500
| MANO DE OBRA | HC | 1.3 | 32551.75 | 42317.275
| HERRAMIENTA MENOR | GL |  |  | 1000
| ANDAMIO TUBULAR METALICO | GL | 1 | 1600 | 1600
| VALOR TOTAL |  |  |  | 91764.24
60 | CIELO RASO FALSO - SUPERBOARD 10mm | Unidad: | M2
| DESCRIPCION OBSERVACION | UND | CANTIDAD | PRECIO | V/PARCIAL
| ALAMBRE GALVANIZADO # 10 14 MTS/KLS | KG | 0.2 | 2700 | 540
ANGULO ,3/4 x 1/ 8 TIRA DE 6 METROS
| PLACA SUPERBOARD 10 mm 1.22X2.44M | UD | 0.4 | 55000 | 22000
| CINTA QUICK TAPE X90M FIBRA VIDRIO | RLL | 0.067 | 27495 | 1842.165
| MASILLA PLASTICA | GA | 0.03 | 10000 | 300
| TORNILLOS PAMPHILLIPS 1" # 8 | UD | 12 | 29 | 348
| CANAL, PARAL LAM. GALV. CAL 24 | UD | 2.2 | 6500 | 14300
| MANO DE OBRA | HC | 1.3 | 32551.75 | 42317.275
| HERRAMIENTA MENOR | GL |  |  | 2115.8637
| ANDAMIO TUBULAR METALICO | U/D | 0.1 | 250 | 25
| VALOR TOTAL |  |  |  | 83223.3038
61 | MURO UNA CARA -SUPERBOARD 10mm | Unidad: | M2
| DESCRIPCION OBSERVACION | UND | CANTIDAD | PRECIO | V/PARCIAL
| PLACA SUPERBOARD 10 mm 1.22X2.44M | UD | 0.34 | 60000 | 20400
| CINTA QUICK TAPE X90M FIBRA VIDRIO | RLL | 0.075 | 22000 | 1650
| CINTA SELLO 2" (PANEL YESO 11mm) CINTA X 75M | RLL | 0.075 | 7600 | 570
| MASILLA PLASTICA | GA | 0.04 | 12000 | 480
| TORNILLOS PAMPHILLIPS 1" # 8 | UD | 12 | 59 | 708
| CANAL, PARAL LAM GALV. CAL 22 | UD | 2.2 | 8500 | 18700
| PINTURA EN VINILO TRES MANOS | GALON | 0.1 | 50000 | 5000
| MANO DE OBRA | HC | 0.8 | 26041.4 | 20833.12
| HERRAMIENTA MENOR | GL |  |  | 1041.656
| ANDAMIO TUBULAR METALICO | U/D | 0.1 | 500 | 50
| VALOR TOTAL |  |  |  | 69432.776
62 | CIELO RASO FALSO - GYPLAC 11mm | Unidad: | M2
| DESCRIPCION OBSERVACION | UND | CANTIDAD | PRECIO | V/PARCIAL
| ALAMBRE GALVANIZADO # 10 14 MTS/KLS | KG | 0.2 | 2700 | 540
ANGULO ,3/4 x 1/ 8 TIRA DE 6 METROS
| PLACA GIPLAC 11 mm 1.22X2.44M | UD | 0.4 | 23000 | 9200
| CINTA QUICK TAPE X90M FIBRA VIDRIO | RLL | 0.067 | 27495 | 1842.165
| MASILLA PLASTICA | GA | 0.03 | 10000 | 300
| TORNILLOS PAMPHILLIPS 1" # 8 | UD | 12 | 59 | 708
| CANAL, PARAL LAM. GALV. CAL 24 | UD | 2.2 | 6500 | 14300
| MANO DE OBRA | HC | 1.3 | 19531.05 | 25390.365
| HERRAMIENTA MENOR | GL |  |  | 1269.5183
| ANDAMIO TUBULAR METALICO | U/D | 0.1 | 250 | 25
| VALOR TOTAL |  |  |  | 53010.0483
63 | MURO DOBLE PANEL YESO 12 mm | Unidad: | M2
| DESCRIPCION OBSERVACION | UND | CANTIDAD | PRECIO | V/PARCIAL
| PLACA PANEL YESO 12 mm 1.22 X 2.44M | UD | 0.68 | 22000 | 14960
| CINTA fibra 2" (PANEL YESO 11mm) CINTA X 90M | RLL | 0.15 | 19900 | 2985
| MASILLA PLASTICA | GA | 0.08 | 10000 | 800
| TORNILLOS PAMPHILLIPS 1" # 8 | UD | 24 | 29 | 696
| CANAL, PARAL LAM GALV. CAL 22 | UD | 2.2 | 7000 | 15400
| PINTURA EN VINILO TRES MANOS | GALON | 0.1 | 45000 | 4500
| MANO DE OBRA carpinteria | HC | 0.55 | 19531.05 | 10742.0775
| MANO DE OBRA perfileria | HC | 0.55 | 19531.05 | 10742.0775
| HERRAMIENTA MENOR | GL |  |  | 268.5519
| ANDAMIO TUBULAR METALICO | U/D | 0.1 | 250 | 25
| VALOR TOTAL |  |  |  | 61093.7069
64 | MURO UNA CARA PANEL YESO 12 mm | Unidad: | M2
| DESCRIPCION OBSERVACION | UND | CANTIDAD | PRECIO | V/PARCIAL
| PLACA PANEL YESO 12 mm 1.22 X 2.44M | UD | 0.34 | 22000 | 7480
| CINTA fibra 2" (PANEL YESO 11mm) CINTA X 90M | RLL | 0.75 | 19900 | 14925
| MASILLA PLASTICA | GA | 0.04 | 10000 | 400
| TORNILLOS PAMPHILLIPS 1" # 8 | UD | 12 | 29 | 348
| CANAL, PARAL LAM GALV. CAL 22 | UD | 2.2 | 7000 | 15400
| PINTURA EN VINILO TRES MANOS | GALON | 0.05 | 45000 | 2250
| MANO DE OBRA carpinteria | HC | 0.27 | 19531.05 | 5273.3835
| MANO DE OBRA perfileria | HC | 0.55 | 19531.05 | 10742.0775
| HERRAMIENTA MENOR | GL |  |  | 131.8346
| ANDAMIO TUBULAR METALICO | U/D | 0.1 | 500 | 50
| VALOR TOTAL |  |  |  | 56950.2956
65 | FRESCASA CON PAPEL 3 1/2" | Unidad: | M2
| DESCRIPCION OBSERVACION | UND | CANTIDAD | PRECIO | V/PARCIAL
| FRESCASA CON PAPEL 3 1/2" | M2 | 1 | 8000 | 8000
| MANO DE OBRA INSTALACION | M2 | 0.2 | 6510.35 | 1302.07
| ANDAMIO TUBULAR METALICO | U/D | 0.1 | 500 | 50
| VALOR TOTAL |  |  |  | 9352.07
66 | MORTERO DE NIVELACION Esp= 0.04 1:3 | Unidad: | M2
| DESCRIPCION OBSERVACION | UND | CANTIDAD | PRECIO | V/PARCIAL
| MORTERO REPELLO 1:3 | M3 | 0.04 | 392045 | 15681.8
| MANO OBRA ALBAÑILERIA 1 AYUDANTE - 1 OFI | HC | 0.42 | 19531.05 | 8203.041
| HERRAMIENTA MENOR | GL |  |  | 410.1521
| VALOR TOTAL |  |  |  | 24294.9931
67 | MORTERO DE NIVELACION Esp= 0.04 1:4 | Unidad: | M2
| DESCRIPCION OBSERVACION | UND | CANTIDAD | PRECIO | V/PARCIAL
| MORTERO REPELLO 1:4 | M3 | 0.04 | 345761 | 13830.44
| MANO OBRA ALBAÑILERIA 1 AYUDANTE - 1 OFI | HC | 0.42 | 19531.05 | 8203.041
| HERRAMIENTA MENOR | GL |  |  | 410.1521
| VALOR TOTAL |  |  |  | 22443.6331
68 | BALDOSA GRANITO PULIDO 30x30 | Unidad: | M2
| DESCRIPCION OBSERVACION | UND | CANTIDAD | PRECIO | V/PARCIAL
| CEMENTO BLANCO | KG | 2.5 | 950 | 2375
| MARMOLINA BLANCA | BTO | 0.01 | 5500 | 55
| BALDOSA GRANITO 30x30 GRANO No 5 TRAFICO 5 | M2 | 1 | 45000 | 45000
| MANO OBRA ALBAÑILERIA 2 AYUDANTE-1 OFI | HC | 0.5 | 26041.4 | 13020.7
| HERRAMIENTA MENOR | GL |  | 0 | 651.035
| CRISTALIZADA +ACIDOS+CREMA CRISTAL | GL |  |  | 6500
| MANO OBRA ALBAÑILERIA 1 AYUDANTE-1 OFI | HC | 0.7 | 19531.05 | 13671.735
| PULIDORA PISO+BRILLO+CERA | D | 0.05 | 20000 | 1000
| VALOR TOTAL |  |  |  | 82273.47
69 | DESTRONQUE-PULIDA-BRILLADA PISO | Unidad: | M2
| DESCRIPCION OBSERVACION | UND | CANTIDAD | PRECIO | V/PARCIAL
| AGUA | LTS | 2 | 11 | 22
| CERA PARA PISOS | GLN | 0.025 | 14000 | 350
| MANO OBRA ALBANILERIA | HC | 0.2 | 13020.7 | 2604.14
| PULIDORA PISO 2 EJES | DIA | 0.25 | 15000 | 3750
| HERRAMIENTA MENOR | GLB |  |  | 130.207
| VALOR TOTAL |  |  |  | 6856.347
70 | GUARDA ESCOBA GRANITO PULIDO 1/2 CAÑA | Unidad: | ML
| DESCRIPCION OBSERVACION | UND | CANTIDAD | PRECIO | V/PARCIAL
| AGUA | LT | 0.03 | 10 | 0.3
| CEMENTO BLANCO | KG | 2.5 | 950 | 2375
| BOCEL MADERA | UD | 0.3 | 1500 | 450
| MARMOLINA BLANCA | BTO | 0.1 | 5000 | 500
| GRANITO No 2 | BTO | 0.15 | 5000 | 750
| DILATACION BRONCE | ML | 1 | 3500 | 3500
| MANO OBRA ALBAÑILERIA 1 AYUDANTE-1 OFI | HC | 1 | 19531.05 | 19531.05
| HERRAMIENTA MENOR | GL |  | 0 | 976.5525
| PULIDORA CERA | D | 0.2 | 28000 | 5600
| VALOR TOTAL |  |  |  | 33682.6025
71 | MESON EN CONCRETO de 0.60 | Unidad: | ML
| DESCRIPCION OBSERVACION | UND | CANTIDAD | PRECIO | V/PARCIAL
| ALAMBRE NEGRO | KG | 0.25 | 2700 | 675
| CONCRETO 21MPA | M3 | 0.04 | 326029 | 13041.16
| HIERRO 37000 3/8 @0.15 | KG | 6.3 | 3200 | 20160
| PUNTILLA 2" | LB | 0.2 | 2700 | 540
| TABLA | ML | 2.4 | 5000 | 12000
| BASTIDOR | ML | 1.8 | 2000 | 3600
| GUADUA | ML | 1.1 | 1000 | 1100
| MANO OBRA ALBAÑILERIA 1 AYUDANTE-1 OFI | HC | 1.4 | 19531.05 | 27343.47
| HERRAMIENTA MENOR | GL |  |  | 1367.1735
| VALOR TOTAL |  |  |  | 79826.8035
72 | MESON EN CONCRETO de 0.08-0.10 | Unidad: | M2
| DESCRIPCION OBSERVACION | UND | CANTIDAD | PRECIO | V/PARCIAL
| ALAMBRE NEGRO | KG | 0.25 | 4200 | 1050
| CONCRETO 21MPA | M3 | 0.1 | 326029 | 32602.9
| HIERRO 37000 3/8 @0.15 | KG | 8 | 2900 | 23200
| PUNTILLA 2" | LB | 0.4 | 2700 | 1080
| TABLA | ML | 3.3 | 8000 | 26400
| BASTIDOR | ML | 1.8 | 3500 | 6300
| GUADUA | ML | 1.1 | 1200 | 1320
| MANO OBRA ALBAÑILERIA 1 AYUDANTE-1 OFI | HC | 2 | 19531.05 | 39062.1
| HERRAMIENTA MENOR | GL |  |  | 1953.105
| VALOR TOTAL |  |  |  | 132968.105
73 | GRANITO PULIDO MESON x ML | Unidad: | ML
| DESCRIPCION OBSERVACION | UND | CANTIDAD | PRECIO | V/PARCIAL
| MARMOLINA BLANCA X5KG | BTO | 0.1 | 7000 | 700
| CEMENTO BLANCO X40KG | BTO | 0.1 | 40000 | 4000
| GRANITO BLANCO GRANO No 3 X8KG | BTO | 0.4 | 7000 | 2800
| PIRLAN BRONCE e= 1mmX10mm h=19mm | ML | 1.2 | 15000 | 18000
| MALLA GALLINERO | M2 | 0.6 | 2500 | 1500
| MANO OBRA ALBAÑILERIA 2 AYUDANTE-1 OFI | HC | 0.6 | 26041.4 | 15624.84
| PULIDORA MANUAL ELECTRICA | D | 0.06 | 35000 | 2100
| HERRAMIENTA MENOR | GL |  |  | 1000
| VALOR TOTAL |  |  |  | 45724.84
74 | GUARDA ESCOBA GRANITO PULIDO 1/2 CAÑA PREF. | Unidad: | ML
| DESCRIPCION OBSERVACION | UND | CANTIDAD | PRECIO | V/PARCIAL
| AGUA | LT | 0.1 | 10 | 1
| CEMENTO BLANCO | KG | 0.5 | 950 | 475
| GUARDAESCOBA PREFABRICADO GRANITO | ML | 1 | 34000 | 34000
| MANO OBRA ALBAÑILERIA 1 AYUDANTE-1 OFI | HC | 0.3 | 19531.05 | 5859.315
| HERRAMIENTA MENOR | GL |  |  | 292.9658
| VALOR TOTAL |  |  |  | 40627.2808
75 | GUARDA ESCOBA GRANITO PULIDO RECTO | Unidad: | ML
| DESCRIPCION OBSERVACION | UND | CANTIDAD | PRECIO | V/PARCIAL
| AGUA | LT | 0.03 | 10 | 0.3
| CEMENTO BLANCO | KG | 0.25 | 950 | 237.5
| GUARDA ESCOBA GRANITO PULIDO RECTO | ML | 1 | 8500 | 8500
| MANO OBRA ALBAÑILERIA 1 AYUDANTE-1 OFI | HC | 0.2 | 19531.05 | 3906.21
| HERRAMIENTA MENOR | GL |  |  | 195.3105
| VALOR TOTAL |  |  |  | 12839.0205
76 | 200814 GUARDAESCOBA TABLETA GRESS H=0,10 | Unidad: | ML
| DESCRIPCION OBSERVACION | UND | CANTIDAD | PRECIO | V/PARCIAL
| AGUA | LTS | 0.005 | 11 | 0.055
| TABLETA GRESS LISO 20X10 ALFA | M2 | 0.1 | 12000 | 1200
| CEMENTO GRIS CONQUISTADOR | KLS | 0.22 | 488 | 107.36
| MANO OBRA ALBANILERIA 1 AYUDANTE-1 OFI | HC | 0.3 | 19531.05 | 5859.315
| HERRAMIENTA MENOR | GLB | 0.04 | 5000 | 200
| VALOR TOTAL |  |  |  | 7366.73
77 | GRANITO PULIDO MESON | Unidad: | M2
| DESCRIPCION OBSERVACION | UND | CANTIDAD | PRECIO | V/PARCIAL
| MARMOLINA BLANCA X5KG | BTO | 0.2 | 5000 | 1000
| CEMENTO BLANCO X40KG | BTO | 0.3 | 54000 | 16200
| GRANITO BLANCO GRANO No 3 X8KG | BTO | 0.8 | 5000 | 4000
| PIRLAN BRONCE e= 1mmX10mm h=19mm | ML | 2 | 4000 | 8000
| MALLA GALLINERO | M2 | 1 | 2500 | 2500
| MANO OBRA ALBAÑILERIA 2 AYUDANTE-1 OFI | HC | 1.3 | 26041.4 | 33853.82
| PULIDORA MANUAL ELECTRICA | D | 0.1 | 28000 | 2800
| HERRAMIENTA MENOR | GL |  |  | 1692.691
| VALOR TOTAL |  |  |  | 70046.511
78 | PISO EN CONCRETO de 0.10 | Unidad: | M2
| DESCRIPCION OBSERVACION | UND | CANTIDAD | PRECIO | V/PARCIAL
| CONCRETO 21MPA | M3 | 0.1 | 326029 | 32602.9
| MANO OBRA ALBAÑILERIA 2 AYUDANTE-1 OFI | HC | 0.7 | 26041.4 | 18228.98
| VIBRADOR ELECTRICO | DIA | 0.05 | 23200 | 1160
| HERRAMIENTA MENOR | GL |  |  | 911.449
| VALOR TOTAL |  |  |  | 52903.329
79 | PISO EN CONCRETO de 0.15 | Unidad: | M2
| DESCRIPCION OBSERVACION | UND | CANTIDAD | PRECIO | V/PARCIAL
| ¦ | M3 | 0.15 | 326029 | 48904.35
| MANO OBRA ALBAÑILERIA 1 AYUDANTE-1 OFI | HC | 0.8 | 19531.05 | 15624.84
| HERRAMIENTA MENOR | GL |  |  | 781.242
| VALOR TOTAL |  |  |  | 65310.432
80 | BALDOSA GRANITO PULIDO 30x30 | Unidad: | M2
| DESCRIPCION OBSERVACION | UND | CANTIDAD | PRECIO | V/PARCIAL
| CEMENTO BLANCO | KG | 2.5 | 950 | 2375
| MARMOLINA BLANCA | BTO | 0.01 | 4000 | 40
| BALDOSA GRANITO 30x30 GRANO No 2 TRAFICO 5 | M2 | 1 | 40000 | 40000
| MANO OBRA ALBAÑILERIA 2 AYUDANTE-1 OFI PULIDA BRILLADA | HC | 0.2 | 12500 | 2500
| MANO OBRA ALBAÑILERIA 1 AYUDANTE-1 OFI PEGA | HC | 1 | 19531.05 | 19531.05
| HERRAMIENTA MENOR | GL |  | 0 | 1101.5525
| PULIDORA PISO | D | 0.33 | 15000 | 4950
| VALOR TOTAL |  |  |  | 70497.6025
81 | PUERTA EN MALLA ESLABONADA 4.0X2.5 | Unidad: | UND
| DESCRIPCION OBSERVACION | UND | CANTIDAD | PRECIO | V/PARCIAL
| TUBERIA GALVANIZADA 1 1/2" USO AGUA | ML | 30 | 22382.2 | 671466
| TUBERIA GALVANIZADA 3" USO AGUA | UND | 6 | 40000 | 240000
| LIJA 230 AGUA GRANO 24 | PLI | 7 | 730 | 5110
| MALLA ESLABONADA 2" #10 | M2 | 10 | 11000 | 110000
| PORTACANDADO | UND | 1 | 2750 | 2750
| MASILLA PLASTICA INTERIORES | CUÑ | 0.25 | 52000 | 13000
| SOLDADURA 7018 x 1/8" XX | KLS | 4.5 | 6200 | 27900
| BISAG.CERRAM/3"X2" GALVAN. PRE | UND | 4 | 20355 | 81420
| CURVA MEDIA LUNA PASAMANO PRE | UND | 2 | 7920 | 15840
| FALLEVA MACIZA 5/8" METALICA | UND | 1 | 10120 | 10120
| GORRO ALUMINIO 3" PRE | UND | 2 | 3150 | 6300
| ANCLAJE TUB/3" VARILLA 1/2 PRE | UND | 2 | 4000 | 8000
| PLATINA 1x1/8x6MTS PRE | UND | 5.2 | 9670 | 50284
| ANTICORROSIVO WASH-PRIMER PRE | GLN | 0.25 | 90800 | 22700
| MANO OBRA METALISTERIA 1 AYUDANTE-1 OFI | HC | 25 | 13020.7 | 325517.5
| HERRAMIENTA MENOR | GLB | 100 | 1065 | 106500
| VALOR TOTAL |  |  |  | 1696907.5
82 | POSTE TUBO GALVAN. 1,1/2"x1.8MM | Unidad: | UND
| DESCRIPCION OBSERVACION | UND | CANTIDAD | PRECIO | V/PARCIAL
| GORRO ALUMINIO 1,1/2" POSTE CERRAMIENTO | UND | 1 | 1318 | 1318
| ESMALTE SINTETICO PINTULUX UN LITRO | LTS | 0.016 | 48500 | 776
| THINER DISOLVENTE | GLN | 0.002 | 10700 | 21.4
| TUBERIA GALVANIZADA 1,1/2" COLMENA CALIBRE 2.3MM | L=6MTS UND | 0.5 | 80360 | 40180
| ANTICORROSIVO PHCL | GLN | 0.01 | 22375 | 223.75
| MANO OBRA METALISTERIA 1 AYUDANTE-1 OFI | HC | 0.5 | 19531.05 | 9765.525
| HERRAMIENTA MENOR | GLB | 2 | 1065 | 2130
| VALOR TOTAL |  |  |  | 54414.675
83 | MALLA ESLABONADA GALV. CAL.10 x 2" | Unidad: | M2
| DESCRIPCION OBSERVACION | UND | CANTIDAD | PRECIO | V/PARCIAL
| MALLA ESLABONADA 2" #10 | M2 | 1 | 11000 | 11000
| THINER DISOLVENTE | GLN | 0.007 | 10700 | 74.9
| SOLDADURA 6011 ,1/8" VARILLA | KLS | 0.05 | 5970 | 298.5
| ESMALTE PINTURA DE ALUMINI CROMADA | GLN | 0.02 | 59350 | 1187
| MANO OBRA METALISTERIA 2 AYUDANTE-2 OFI | HC | 0.12 | 39062.1 | 4687.452
| MANO OBRA PINTURA 1 AYUDANTE-1 OFI | HC | 0.08 | 19531.05 | 1562.484
| SOLDADOR ELECTRICO | DIA | 0.015 | 25000 | 375
| HERRAMIENTA MENOR | GLB | 0.15 | 1065 | 159.75
| VALOR TOTAL |  |  |  | 19345.086
84 | ALAMBRE DE PUAS # 12.5 - 3 HILOS | Unidad: | ML
| DESCRIPCION OBSERVACION | UND | CANTIDAD | PRECIO | V/PARCIAL
| ESMALTE SINTETICO PINTULUX UN LITRO | LTS | 0.02 | 48500 | 970
| THINER DISOLVENTE | GLN | 0.001 | 10700 | 10.7
| ALAMBRE DE PUAS #12.5 ROLLO 36 KILOS | KLS | 0.8 | 2930 | 2344
| MANO OBRA METALISTERIA 1 AYUDANTE-1 OFI | HC | 0.01 | 13020.7 | 130.207
| MANO OBRA PINTURA 1 AYUDANTE-1 OFI | HC | 0.002 | 13020.7 | 26.0414
| VALOR TOTAL |  |  |  | 3480.9484
85 | MALLA ESLABONADA GALV. CAL.10x 2*2 | Unidad: | ML
| DESCRIPCION OBSERVACION | UND | CANTIDAD | PRECIO | V/PARCIAL
| MALLA ESLABONADA hueco de 2*2" #10 | ML | 1 | 9000 | 9000
| ESMALTE SINTETICO PINTULUX UN LITRO | LTS | 0.15 | 43500 | 6525
| THINER DISOLVENTE | GLN | 0.01 | 23000 | 230
| TUBERIA GALVANIZADA 1,1/2" CALIBRE 14 x 6m | UND | 0.275 | 52000 | 14300
| ALAMBRE DE PUAS #12.5 ROLLO 36 KILOS | KLS | 0.8 | 3500 | 2800
| GORRO ALUMINIO de 1 1/2" | UND | 0.5 | 1200 | 600
| ANGULO de 3/4*1/8 6m superior e inferior | UND | 0.33 | 9200 | 3036
| MANO OBRA ALBANILERIA 1 AYUDANTE-1 OFI | HC | 0.1 | 19531.05 | 1953.105
| MANO OBRA ALBANILERIA 2 AYUDANTE-1 OFI | HC | 0.8 | 26041.4 | 20833.12
| VALOR TOTAL |  |  |  | 59277.225
86 | REFUERZOS EN HIERRO DE 60.000 PSI | Unidad: | KLS |  | 3581.242
| DESCRIPCION OBSERVACION | UND | CANTIDAD | PRECIO | V/PARCIAL
| HIERR.DE 60000 PSI | KLS | 1 | 2800 | 2800
| MANO OBRA ALBANILERIA 2 AYUDANTE-1 OFI | HC | 0.03 | 26041.4 | 781.242
| VALOR TOTAL |  |  |  | 3581.242
87 | CAJA INSPECCION 40x 40 CM CONCRETO | Unidad: | UND
| DESCRIPCION OBSERVACION | UND | CANTIDAD | PRECIO | V/PARCIAL
| ALAMBRE NEGRO # 18 | KLS | 0.01 | 2790 | 27.9
| HIERRO .3/8" 60.000 [6M] FIGURADO | KG. | 3 | 2400 | 7200
| ROCA MUERTA CON TRANSPORTE | M3 | 0.07 | 6500 | 455
| TABLA 1x10x3M OTOBO X | UND | 3.2 | 5000 | 16000
| MEZCLA CONCRETO 1:2:3 3000 PSI-21.0MPa | M3 | 0.15 | 326029 | 48904.35
| MANO OBRA ALBANILERIA 1 AYUDANTE-1 OFI | HC | 3 | 13020.7 | 39062.1
| VALOR TOTAL |  |  |  | 111649.35
88 | CAJA INSPECCION 50x50 CM CONCRETO | Unidad: | UND
| DESCRIPCION OBSERVACION | UND | CANTIDAD | PRECIO | V/PARCIAL
| ALAMBRE NEGRO # 18 | KLS | 0.01 | 2790 | 27.9
| HIERRO .3/8" 60.000 [6M] FIGURADO | KG. | 6.4 | 3200 | 20480
| ROCA MUERTA CON TRANSPORTE | M3 | 0.07 | 6500 | 455
| TABLA 1x10x3M OTOBO X | UND | 3.2 | 6000 | 19200
| MEZCLA CONCRETO 1:2:3 3000 PSI-21.0MPa | M3 | 0.225 | 326029 | 73356.525
| MANO OBRA ALBANILERIA 1 AYUDANTE-1 OFI | HC | 3 | 19531.05 | 58593.15
| VALOR TOTAL |  |  |  | 172112.575
89 | CONCRETO CICLOPEO 3000 PSI 60%0-40%P | Unidad: | M3
| DESCRIPCION OBSERVACION | UND | CANTIDAD | PRECIO | V/PARCIAL
| PIEDRA RIO D<20 CM PIEDRA RIO DE MANO | M3 | 0.42 | 70000 | 29400
| MEZCLA CONCRETO 1:2:3 3000 PSI 21 MPA | M3 | 0.63 | 326029 | 205398.27
| MANO OBRA ALBANILERIA 3 AYUDANTE-1 OIF | HC | 2.6 | 32551.75 | 84634.55
| HERRAMIENTA MENOR | GLB | 0.3 | 1065 | 319.5
| VALOR TOTAL |  |  |  | 319752.32
90 | SOLADO ESPESOR E=0.07M 3000 PSI 21MPA | Unidad: | M2
| DESCRIPCION OBSERVACION | UND | CANTIDAD | PRECIO | V/PARCIAL
| MEZCLA CONCRETO 1:2:3 3000 PSI 21 MPA | M3 | 0.08 | 326029 | 26082.32
| MANO OBRA ALBANILERIA 1 AYUDANTE-1 OFI | HC | 0.4 | 13020.7 | 5208.28
| HERRAMIENTA MENOR | GLB | 0.03 | 1065 | 31.95
| VALOR TOTAL |  |  |  | 31322.55
91 | SOLADO ESPESOR E=0.07M PSI 14MPA | Unidad: | M2
| DESCRIPCION OBSERVACION | UND | CANTIDAD | PRECIO | V/PARCIAL
| MEZCLA CONCRETO 1:3:5 3000 PSI 21 MPA | M3 | 0.08 | 258616 | 20689.28
| MANO OBRA ALBANILERIA 1 AYUDANTE-1 OFI | HC | 0.4 | 19531.05 | 7812.42
| HERRAMIENTA MENOR | GLB | 0.03 | 1065 | 31.95
| VALOR TOTAL |  |  |  | 28533.65
92 | VIGA CIMIENTO ENLACE H=20-40 CMS | Unidad: | M3
| DESCRIPCION OBSERVACION | UND | CANTIDAD | PRECIO | V/PARCIAL
| PUNTILLA 2 CC | LBS | 1 | 1850 | 1850
| TABLA 1X10x3M OTOBO [2C] | UND | 5.5 | 5929.92 | 32614.56
| VARETA 2"x2"x3M OTOBO | UND | 2.67 | 1276 | 3406.92
| MEZCLA CONCRETO 1:2:3 3100 PSI 21 MPA | M3 | 1.05 | 326029 | 342330.45
| MANO OBRA ALBANILERIA 2 AYUDANTE-1 OFI | HC | 5.9 | 26041.4 | 153644.26
| VIBRADOR ELECTRICO | DIA | 0.05 | 23200 | 1160
| VALOR TOTAL |  |  |  | 535006.19
93 | COLUMNA AMARRE MURO | Unidad: | ML
| DESCRIPCION OBSERVACION | UND | CANTIDAD | PRECIO | V/PARCIAL
| PUNTILLA 2 CC | LBS | 0.05 | 1850 | 92.5
| TABLA 1x10x3M OTOBO X | UND | 0.67 | 5390.52 | 3611.6484
| MEZCLA CONCRETO 1:2:3 3100 PSI 21 MPA | M3 | 0.03 | 306386 | 9191.58
| MANO OBRA ALBANILERIA 3 AYUDANTE-1 OIF | HC | 0.5 | 32551.75 | 16275.875
| VIBRADOR ELECTRICO | DIA | 0.01 | 23200 | 232
| HERRAMIENTA MENOR | GLB | 0.33 | 1065 | 351.45
| TACO METALICO EXTENSION DE 2.OM A 3.30MT | DIA | 1 | 139.2 | 139.2
| ANDAMIO METALICO TUBULAR | U/D | 0.1 | 1200 | 120
| VALOR TOTAL |  |  |  | 30014.2534
94 | COLUMNA AMARRE MURO CULATA E=0,15-0,20 | Unidad: | ML
| DESCRIPCION OBSERVACION | UND | CANTIDAD | PRECIO | V/PARCIAL
| PUNTILLA 2 CC | LBS | 0.1 | 1850 | 185
| TABLA 1x10x3M OTOBO X | UND | 0.67 | 5390.52 | 3611.6484
| MEZCLA CONCRETO 1:2:3 3100 PSI 21 MPA | M3 | 0.03 | 326029 | 9780.87
| MANO OBRA ALBANILERIA 3 AYUDANTE-1 OIF | HC | 0.5 | 32551.75 | 16275.875
| VIBRADOR ELECTRICO | DIA | 0.01 | 40000 | 400
| HERRAMIENTA MENOR | GLB | 0.33 | 1065 | 351.45
| TACO METALICO EXTENSION DE 2.OM A 3.30MT | DIA | 1 | 250 | 250
| ANDAMIO METALICO TUBULAR | U/D | 0.3 | 1500 | 450
| VALOR TOTAL |  |  |  | 31304.8434
95 | COLUMNA CONCRETO 3000 PSI | Unidad: | M3
| DESCRIPCION OBSERVACION | UND | CANTIDAD | PRECIO | V/PARCIAL
| ANTISOL BLANCO UNX20 KG. CURADOR R:120002 | KLS | 2 | 4990 | 9980
| SEPAROL DESFORMALETEANTE TARRO 15 KLS | KLS | 2 | 8700 | 17400
| SIKAMENT NS SUPERPLASTIFIC TARRO DE 25 KLS | KLS | 0.2 | 8946 | 1789.2
| CUARTON 2"x4"x3M OTOBO | UND | 5.67 | 4519.36 | 25624.7712
| PUNTILLA 2 CC | LBS | 8 | 1850 | 14800
| TABLA 1x10x3M OTOBO X | UND | 5 | 5390.52 | 26952.6
| VARETA 2"x2"x3M OTOBO | UND | 4.33 | 1276 | 5525.08
| MEZCLA CONCRETO 1:2:3 3100 PSI 21 MPA | M3 | 1.05 | 326029 | 342330.45
| MANO OBRA ALBANILERIA 3 AYUDANTE-1 OIF | HC | 7.6 | 32551.75 | 247393.3
| VIBRADOR ELECTRICO | DIA | 0.1 | 35000 | 3500
| HERRAMIENTA MENOR | GLB | 0.33 | 1065 | 351.45
| TACO METALICO EXTENSION DE 2.OM A 3.30MT | DIA | 24 | 250 | 6000
| ANDAMIO METALICO TUBULAR | U/D | 4 | 500 | 2000
| VALOR TOTAL |  |  |  | 703646.8512
96 | COLUMNA CONCRETOde 0,25*0,25 de 3000 PSI | Unidad: | ML
| DESCRIPCION OBSERVACION | UND | CANTIDAD | PRECIO | V/PARCIAL
| ANTISOL BLANCO UNX20 KG. CURADOR R:120002 | KLS | 0.13 | 6000 | 780
| SEPAROL DESFORMALETEANTE TARRO 15 KLS | KLS | 0.13 | 10000 | 1300
| SIKAMENT NS SUPERPLASTIFIC TARRO DE 25 KLS | KLS | 0.09 | 10000 | 900
| CUARTON 2"x4"x3M OTOBO | UND | 1 | 5000 | 5000
| PUNTILLA 2 CC | LBS | 0.5 | 2050 | 1025
| TABLA 1x10x3M OTOBO X | UND | 1.5 | 6000 | 9000
| VARETA 2"x2"x3M OTOBO | UND | 1 | 1500 | 1500
| MEZCLA CONCRETO 1:2:3 3100 PSI 21 MPA | M3 | 0.066 | 326029 | 21517.914
| MANO OBRA ALBANILERIA 2 AYUDANTE-1 OIF | HC | 1 | 26041.4 | 26041.4
| VIBRADOR ELECTRICO | DIA | 0.05 | 40000 | 2000
| HERRAMIENTA MENOR | GLB | 0.33 | 1065 | 351.45
| TACO METALICO EXTENSION DE 2.OM A 3.30MT | DIA | 8 | 116 | 928
| ANDAMIO METALICO TUBULAR | U/D | 1 | 250 | 250
| VALOR TOTAL |  |  |  | 70593.764
97 | CINTA CONFINAMIENTO MURO 0,12*0,10 | Unidad: | ML
| DESCRIPCION OBSERVACION | UND | CANTIDAD | PRECIO | V/PARCIAL
| PUNTILLA 2 CC | LBS | 0.04 | 2300 | 92
| TABLA 1x10x3M OTOBO X | UND | 0.32 | 5390.52 | 1724.9664
| MEZCLA CONCRETO 1:2:3 3100 PSI 21 MPA | M3 | 0.012 | 326029 | 3912.348
| MANO OBRA ALBANILERIA 3 AYUDANTE-1 OIF | HC | 0.4 | 32551.75 | 13020.7
| VIBRADOR ELECTRICO | DIA | 0.01 | 30000 | 300
| HERRAMIENTA MENOR | GLB | 0.02 | 1065 | 21.3
| TACO METALICO EXTENSION DE 2.OM A 3.30MT | DIA | 1 | 250 | 250
| ANDAMIO METALICO TUBULAR | U/D | 0.1 | 800 | 80
| VALOR TOTAL |  |  |  | 19401.3144
98 | VIGA CONCR.AMARRE MURO 10-12 X 20CM | Unidad: | ML
| DESCRIPCION OBSERVACION | UND | CANTIDAD | PRECIO | V/PARCIAL
| PUNTILLA 2 CC | LBS | 0.15 | 2300 | 345
| TABLA 1x10x3M OTOBO X | UND | 0.7 | 5390.52 | 3773.364
| VARETA 2"x2"x3M OTOBO | UND | 0.5 | 1276 | 638
| MEZCLA CONCRETO 1:2:3 3100 PSI 21 MPA | M3 | 0.024 | 326029 | 7824.696
| MANO OBRA ALBANILERIA 2 AYUDANTE-1 OFI | HC | 0.5 | 26041.4 | 13020.7
| VIBRADOR ELECTRICO | DIA | 0.05 | 40000 | 2000
| HERRAMIENTA MENOR | GLB | 0.33 | 1065 | 351.45
| ANDAMIO METALICO TUBULAR | U/D | 0.1 | 250 | 25
| VALOR TOTAL |  |  |  | 27978.21
99 | VIGA CONCRETO AEREA 3000 PSI | Unidad: | M3
| DESCRIPCION OBSERVACION | UND | CANTIDAD | PRECIO | V/PARCIAL
| CUARTON 2"x4"x3M OTOBO | UND | 1.5 | 4519.36 | 6779.04
| GUADUA [TACO] 2.50-3M | UND | 4 | 1700 | 6800
| PUNTILLA 2 CC | LBS | 3.8 | 1850 | 7030
| TABLA 1x10x3M OTOBO X | UND | 3.5 | 5390.52 | 18866.82
| VARETA 2"x2"x3M OTOBO | UND | 1.5 | 1276 | 1914
| MEZCLA CONCRETO 1:2:3 3100 PSI 21 MPA | M3 | 1.03 | 326029 | 335809.87
| MANO OBRA ALBANILERIA 2 AYUDANTE-1 OFI | HC | 11 | 19531.05 | 214841.55
| VIBRADOR ELECTRICO | DIA | 0.3 | 23200 | 6960
| VALOR TOTAL |  |  |  | 599001.28
100 | LAVATRAPEADOR LADRILLO - ENCHAPADO | Unidad: | UND
| DESCRIPCION OBSERVACION | UND | CANTIDAD | PRECIO | V/PARCIAL
| CONCRETO 3000 PSI piso | M3 | 0.05 | 326029 | 16301.45
| LADR COMUN/SUCIO | UND | 60 | 270 | 16200
| LLAVE JARDINERA CROMO PESADA GRIVAL CROMO | UND | 1 | 19100 | 19100
| HIERRO .3/8" 37.000 @0,15 AMBOS SENTIDOS | KLS | 5.5 | 2400 | 13200
| MORTERO 1:3 COMUN | M3 | 0.07 | 392045 | 27443.15
| PIRLAN ALUMINIO DORADO 6MTS.DORADO S-06 | UND | 2 | 4455 | 8910
| SIKA 1 UNX20 KG. IMPERMEAB R:110002 | KLS | 0.12 | 3828 | 459.36
| CER.COLOR TEXT. 20.5x20.5 ALFA PISO PARED | M2 | 4 | 15500 | 62000
| REGILLA PISO 2" AL PRE | UND | 1 | 4000 | 4000
| MANO OBRA ALBANILERIA 1 AYUDANTE-1 OFI | HC | 6 | 13020.7 | 78124.2
| VALOR TOTAL |  |  |  | 245738.16
101 | MURO LAD.SOGA LIMPIO 2C | Unidad: | M2
| DESCRIPCION OBSERVACION | UND | CANTIDAD | PRECIO | V/PARCIAL
| LAD.PRENS.LIMPIO 6.5X12X24 LA SULTANA | UND | 52 | 390 | 20280
| MORTERO 1:3 | M3 | 0.035 | 392045 | 13721.575
| MANO OBRA ALBANILERIA 1 AYUDANTE-1 OFI | HC | 0.7 | 13020.7 | 9114.49
| HERRAMIENTA MENOR | GLB | 0.2 | 1065 | 213
| ANDAMIO METALICO TUBULAR | U/D | 0.1 | 250 | 25
| VALOR TOTAL |  |  |  | 43354.065
102 | ALFAJIA CONCRETO A=15-20CM | Unidad: | ML
| DESCRIPCION OBSERVACION | UND | CANTIDAD | PRECIO | V/PARCIAL
| ALAMBRE NEGRO # 18 X | KLS | 0.02 | 2790 | 55.8
| ARENA FINA | M3 | 0.01 | 18000 | 180
| HIERRO .1/2" 60.000 [6M] FIGURADO | KG. | 3 | 2800 | 8400
| CEMENTO GRIS CONQUISTADOR | KLS | 0.71 | 376 | 266.96
| TABLA 1x10x3M OTOBO PRE | ML | 1.4 | 1858.32 | 2601.648
| GUADUA | ML | 1.6 | 1100 | 1760
| MEZCLA CONCRETO 21 MPA | M3 | 0.014 | 326029 | 4564.406
| MANO OBRA ALBANILERIA 1 AYUDANTE-1 OFI | HC | 0.77 | 19531.05 | 15038.9085
| VALOR TOTAL |  |  |  | 32867.7225
103 | ALFAJIA CONCRETO A= 0,35 MTS. | Unidad: | ML
| DESCRIPCION OBSERVACION | UND | CANTIDAD | PRECIO | V/PARCIAL
| ALAMBRE NEGRO # 18 X | KLS | 0.02 | 2790 | 55.8
| ACERO DE REFUERZO 4 DE D= 3/8 Y 7 EST. DE D=1/4 C/0,15 | KLS | 3.1 | 3250 | 10075
| CEMENTO GRIS CONQUISTADOR | KLS | 0.71 | 450 | 319.5
| TABLA 1x10x3M OTOBO PRE | ML | 1.4 | 2200 | 3080
| GUADUA | ML | 1.6 | 1500 | 2400
| MEZCLA CONCRETO 21 MPA | M3 | 0.04 | 326029 | 13041.16
| MANO OBRA ALBANILERIA 2 AYUDANTE-1 OFI | HC | 0.77 | 26041.4 | 20051.878
| ANDAMIOS | GLOBAL | 0.5 | 800 | 400
| VALOR TOTAL |  |  |  | 49423.338
104 | ALFAJIA CONCRETO A= 0,50 MTS. | Unidad: | ML
| DESCRIPCION OBSERVACION | UND | CANTIDAD | PRECIO | V/PARCIAL
| ALAMBRE NEGRO # 18 X | KLS | 0.025 | 2790 | 69.75
| ACERO DE REFUERZO 5 DE D= 3/8 Y 7 EST. DE D=1/4 C/0,15 | KLS | 3.1 | 3250 | 10075
| CEMENTO GRIS CONQUISTADOR | KLS | 0.75 | 450 | 337.5
| TABLA 1x10x3M OTOBO PRE | ML | 2 | 2200 | 4400
| GUADUA | ML | 1.6 | 1500 | 2400
| MEZCLA CONCRETO 21 MPA | M3 | 0.05 | 326029 | 16301.45
| MANO OBRA ALBANILERIA 2 AYUDANTE-1 OFI | HC | 0.77 | 26041.4 | 20051.878
| ANDAMIOS | GLOBAL | 0.5 | 800 | 400
| VALOR TOTAL |  |  |  | 54035.578
105 | ALFAGIA CONCRETO A= 0,20 A 0,25 MTS. | Unidad: | ML
| DESCRIPCION OBSERVACION | UND | CANTIDAD | PRECIO | V/PARCIAL
| ALAMBRE NEGRO # 18 X | KLS | 0.02 | 2790 | 55.8
| ACERO DE REFUERZO | KLS | 2.2 | 3250 | 7150
| CEMENTO GRIS CONQUISTADOR | KLS | 0.71 | 450 | 319.5
| TABLA 1x10x3M OTOBO PRE | ML | 1.4 | 2200 | 3080
| GUADUA | ML | 1.6 | 1500 | 2400
| MEZCLA CONCRETO 21 MPA | M3 | 0.025 | 326029 | 8150.725
| MANO OBRA ALBANILERIA 2 AYUDANTE-1 OFI | HC | 0.77 | 26041.4 | 20051.878
| ANDAMIOS | GLOBAL | 0.1 | 800 | 80
| VALOR TOTAL |  |  |  | 41207.903
106 | FLANCHES EN LAMINA CALIBRE 33 ANCHO 0,30 MTS | Unidad: | ML
| DESCRIPCION OBSERVACION | UND | CANTIDAD | PRECIO | V/PARCIAL
| LAMINA C 33 DE 2,15*0,90 | 1 | 0.16 | 13500 | 2160
| MANO OBRA CON CORTE PULIDORA SOBRE MURO 2 AYUDANTE | HC | 0.25 | 13020.7 | 3255.175
| ANDAMIOS, EQUIPO Y HERRAMIENTA MENOR | GLOBAL |  |  | 250
| VALOR TOTAL |  |  |  | 5415.175
107 | FLANCHES EN LAMINA CALIBRE 33 ANCHO 0,60 MTS | Unidad: | ML
| DESCRIPCION OBSERVACION | UND | CANTIDAD | PRECIO | V/PARCIAL
| LAMINA C 33 DE 2,15*0,90 | 1 | 0.32 | 13500 | 4320
| MANO OBRA CON CORTE PULIDORA SOBRE MURO 2 AYUDANTE | HC | 0.4 | 13020.7 | 5208.28
| ANDAMIOS, EQUIPO Y HERRAMIENTA MENOR | GLOBAL |  |  | 500
| VALOR TOTAL |  |  |  | 10028.28
108 | MESON EN CONCRETO A <=60 CM H=5,0-8,0CM | Unidad: | ML
| DESCRIPCION OBSERVACION | UND | CANTIDAD | PRECIO | V/PARCIAL
| ALAMBRE NEGRO # 18 X | KLS | 0.24 | 2790 | 669.6
| CONCRETO 3000 PSI | M3 | 0.04 | 326029 | 13041.16
| HIERRO .3/8" 37.000 [CH] X | KLS | 6.29 | 2400 | 15096
| PUNTILLA 2 CC | LBS | 0.19 | 1600 | 304
| TABLA 1x10x3M OTOBO PRE | ML | 2.4 | 5000 | 12000
| BASTIDOR 2"x2"x3M OTOBO PRE | ML | 1.8 | 1800 | 3240
| GUADUA | ML | 1.1 | 1100 | 1210
| MANO OBRA ALBANILERIA 1 AYUDANTE-1 OFI | HC | 1.4 | 13020.7 | 18228.98
| HERRAMIENTA MENOR | GLB | 1 | 1065 | 1065
| VALOR TOTAL |  |  |  | 64854.74
109 | LAMP MAGNETICA 2x48 CFE-SOBREPONER | Unidad: | UND
| DESCRIPCION OBSERVACION | UND | CANTIDAD | PRECIO | V/PARCIAL
| ALAMBRE GALVANIZADO # 18 U | KG | 0.2 | 2170 | 434
| LAMP CFE 2x48 MAGNETIC ILUMINACIONES TECNICAS | UND | 1 | 48354.6 | 48354.6
| MANO OBRA ELECTRICAS 1 AYUDANTE-1 OFI | HC | 0.7 | 19531.05 | 13671.735
| HERRAMIENTA MENOR | GLB | 0.1 | 1065 | 106.5
| VALOR TOTAL |  |  |  | 62566.835
110 | C.F.LAMINA SUPERBOARD COLOMBIT 5MM | Unidad: | M2
| DESCRIPCION OBSERVACION | UND | CANTIDAD | PRECIO | V/PARCIAL
| ALAMBRE GALVANIZADO # 10 14 MTS/KLS | KLS | 0.2 | 2668 | 533.6
| ANGULO ,3/4 x 1/ 8 TIRA DE 6 METROS | ML | 1 | 7352 | 7352
| ESTUCO SEMIPLASTICO(LISTO) BULTO 25K BLANCO | KLS | 2.05 | 570 | 1168.5
| VINILO ACRILTEX TIPO 2 PINTUCO | LTS | 0.02 | 5575 | 111.5
| PUNTILLA .1/2 CC | LBS | 0.1 | 2550 | 255
| TORN P/LAM .3/4x 8 | UND | 4 | 30 | 120
| CANAL 40 GUIA L.GALV 2.44M PERFILERIA ROLADA CAL 26 | UND | 1.7 | 3335 | 5669.5
| CINTA SELLO 2"(PANEL-YESO) CINTA DE 150 PIES 45,72M | ROL | 0.02 | 14200 | 284
| PASTA MASTIQUE(PANEL-YESO) PANELEC USO INTERIOR | GLN | 0.2 | 9900 | 1980
| PARAL 39 GUIA L.GALV 2.44M PERFILERIA ROLADA CAL 26 | UND | 1 | 3200 | 3200
| CHAZO EXPANDIBLE 3/8" LARGO 7CMS | UND | 2 | 600 | 1200
| PLACA SUPERBOARD 6MM 2440X1220X6MM 2 | 6.4K UND | 0.35 | 25490 | 8921.5
| MANO OBRA CARP.MADERA 1 AYUDANTE-1 OFI | HC | 0.5 | 13020.7 | 6510.35
| HERRAMIENTA MENOR | GLB | 0.6 | 1065 | 639
| ANDAMIO METALICO TUBULAR | U/D | 0.3 | 250 | 75
| VALOR TOTAL |  |  |  | 38019.95
111 | TABLETA GRESS 10x20 | Unidad | M2
| DESCRIPCION OBSERVACION | UND | CANTIDAD | PRECIO | V/PARCIAL
| TABLETA ALFA EGIPCIA 10x20 | M2 | 1.08 | 10800 | 11664
| CEMENTO GRIS CONQUISTADOR | KLS | 3 | 488 | 1464
| MORTERO 1:3 | M3 | 0.04 | 392045 | 15681.8
| FIJAMIX | KG | 0.1 | 8750 | 875
| MANO OBRA ALBANILERIA 1 AYUDANTE-1 OFI | HC | 0.85 | 19531.05 | 16601.3925
| HERRAMIENTA MENOR | GLB | 0.05 | 1000 | 50
| VALOR TOTAL |  |  |  | 46336.1925
112 | NAVE LAM.ENTAMB.VIDRIO CAL.20 BAT | Unidad: | M2
| DESCRIPCION OBSERVACION | UND | CANTIDAD | PRECIO | V/PARCIAL
| LIJA 320 AGUA | PLI | 1.5 | 1000 | 1500
| VIDRIO TRANSP. 4 MM | M2 | 0.6 | 22000 | 13200
| SOLDADURA 6011 ,1/8" VARILLA | KLS | 0.06 | 6000 | 360
| SILICONA TRANSPARENT.11 OZ | UND | 0.4 | 7590 | 3036
| LAM.COLL-ROLLED C.20 DE 122X244 | UND | 0.9 | 63000 | 56700
| MARCO LAM CAL 20 | UND | 1 | 40000 | 40000
| REJA SEGURIDAD VARILLA CUAD 1/2 | M2 | 0.6 | 0 | 0
| CHAPA SEGURIDAD YALE | UND | 1 | 45000 | 45000
| ANTICORROSIVO PHCL | GLN | 0.05 | 22400 | 1120
| MASILLA PLASTICA INTERIORES | CUÑ | 0.05 | 52000 | 2600
| MANO OBRA METALISTERIA 1 AYUDANTE-1 OFI | HC | 2.5 | 13020.7 | 32551.75
| HERRAMIENTA MENOR | GLB | 1.75 | 1000 | 1750
| VALOR TOTAL |  |  |  | 197817.75
113 | REJA SEGURIDAD VARILLA 1/2" H> 0.50 | Unidad: | M2
| DESCRIPCION OBSERVACION | UND | CANTIDAD | PRECIO | V/PARCIAL
| VARILLA CUADRADA 1/2" TIRA DE 6MTS | UND | 2.5 | 16500 | 41250
| THINER DISOLVENTE | GLN | 0.1 | 10700 | 1070
| ANTICORROSIVO ROJO BASE PINTURA | GLN | 0.1 | 27500 | 2750
| SOLDADURA 6011 ,1/8" VARILLA | KLS | 0.7 | 5970 | 4179
| VAR.REDONDA 1/2" 12MMX6M PREMOLDA | VAR | 0.1 | 11700 | 1170
| MANO OBRA METALISTERIA 1 AYUDANTE-1 OFI | HC | 2.7 | 13020.7 | 35155.89
| MANO OBRA PINTURA 1 AYUDANTE-1 OFI | HC | 0.4 | 13020.7 | 5208.28
| PULIDORA CON PIEDRA O DISCO | DIA | 0.05 | 28800 | 1440
| SOLDADOR ELECTRICO | DIA | 0.05 | 25000 | 1250
| HERRAMIENTA MENOR | GLB | 1.5 | 1065 | 1597.5
| ANDAMIO METALICO TUBULAR | U/D | 0.5 | 250 | 125
| VALOR TOTAL |  |  |  | 95195.67
114 | REJA SEGURIDAD VARILLA 1/2" H> 0.50 CON MARCO | Unidad: | M2
| DESCRIPCION OBSERVACION | UND | CANTIDAD | PRECIO | V/PARCIAL
| ANGULO 1½X1/8 X6M | ML | 0.35 | 25400 | 8890
| REJA SEGURIDAD | M2 | 1 | 95195.67 | 95195.67
| BISAGRAS PORTACANDADO PICAPORTE | GLB | 1 | 10000 | 10000
| VALOR TOTAL |  |  |  | 114085.67
115 | VENTANA LAM.VIDRIO-VARILLA CAL.20 CR | Unidad: | M2
| DESCRIPCION OBSERVACION | UND | CANTIDAD | PRECIO | V/PARCIAL
| LAM.COLD ROLLED # 20 DE 100x200CM | UND | 1.2 | 45107 | 54128.4
| LIJA 320 AGUA | PLI | 1.5 | 1000 | 1500
| VIDRIO TRANSP. 4 MM | M2 | 1 | 24500 | 24500
| SOLDADURA 6011 ,1/8" VARILLA | KLS | 0.15 | 5970 | 895.5
| SILICONA TRANSPARENT.11 OZ | UND | 0.5 | 7590 | 3795
| ANTICORROSIVO PHCL | GLN | 0.2 | 22375 | 4475
| MASILLA PLASTICA INTERIORES | CUÑ | 0.02 | 52000 | 1040
| CIERRE 1/2 LUNA VENTANERIA | UND | 1 | 3080 | 3080
| RODACHINES | UND | 2 | 1800 | 3600
| VAR.REDONDA 1/2" 12MMX6M PREMOLDA | VAR | 1 | 6364 | 6364
| MANO OBRA METALISTERIA 1 AYUDANTE-1 OFI | HC | 3 | 13020.7 | 39062.1
| HERRAMIENTA MENOR | GLB | 20 | 1065 | 21300
| VALOR TOTAL |  |  |  | 163740
116 | TEJA AJOVER ONDULADA SUPER COLOR .35MM Un | Unidad: | M2
| DESCRIPCION OBSERVACION | UND | CANTIDAD | PRECIO | V/PARCIAL
| TORN.LAMINA AUT.1/2-14X3/4 C HEXAGONAL 5/16-ARANDELA | UND | 2.25 | 330 | 742.5
| TORN.LAMINA AUT.1/4-14X7/8 C HEXAGONAL 5/16-ARANDELA | UND | 1.5 | 330 | 495
| TEJA AJOVER SUPER TRAPEZOIDAL 820X5400 MM COLOR .35MM | UND | 1 | 20000 | 20000
| MANO OBRA ALBANILERIA 1 AYUDANTE-1 OFI | HC | 0.25 | 13020.7 | 3255.175
| HERRAMIENTA MENOR | GLB | 0.5 | 1065 | 532.5
| ANDAMIO METALICO TUBULAR | U/D | 0.2 | 250 | 50
| VALOR TOTAL |  |  |  | 25075.175
117 | PERFIL ABIERTO HR C6"x 2"-1.9MM C,14 | Unidad: | ML
| DESCRIPCION OBSERVACION | UND | CANTIDAD | PRECIO | V/PARCIAL
| PERFIL HR C6"X 2"-1.9 CAL.14 L= 6MTS. ACESCO | UND | 0.166 | 83200 | 13811.2
| SOLDADURA LAMINA ,1/8 WEST ARCO 6013 20 K | KLS | 0.05 | 7036 | 351.8
| THINER DISOLVENTE | GLN | 0.25 | 10600 | 2650
| ANTICORROSIVO PHCL | GLN | 0.05 | 22375 | 1118.75
| PINTURA ACEITE | GLN | 0.05 | 43500 | 2175
| MANO OBRA ALBANILERIA 2 AYUDANTE | HC | 0.025 | 13020.7 | 325.5175
| MANO OBRA CARP.TALLER 1 AYUDANTE-1 OFI | HC | 0.25 | 13020.7 | 3255.175
| MANO OBRA PINTURA 1 AYUDANTE-1 OFI | HC | 0.05 | 13020.7 | 651.035
| PULIDORA CON PIEDRA O DISCO | DIA | 0.02 | 28800 | 576
| SOLDADOR ELECTRICO | DIA | 0.05 | 14000 | 700
| HERRAMIENTA MENOR | GLB | 0.15 | 1065 | 159.75
| ANDAMIO METALICO TUBULAR | U/D | 0.1 | 250 | 25
| VALOR TOTAL |  |  |  | 25799.2275
118 | PUNTO ELECTRICO | Unidad: | UND
| DESCRIPCION OBSERVACION | UND | CANTIDAD | PRECIO | V/PARCIAL
| ADAPTADOR TERM CONDUIT 1/2 | UD | 2 | 500 | 1000
| ALAMBRE CU THW 12 AWG | ML | 12 | 3100 | 37200
| CODOS | UD | 2 | 500 | 1000
| INTERUPTOR/TOMA | UD | 1 | 7000 | 7000
| TUBERIA CONDUIT PVC 1/2 | ML | 6 | 1000 | 6000
| CAJA SENCILLA CONDUIT | UD | 1 | 1000 | 1000
| MANO DE OBRA | HC | 1 | 19531.05 | 19531.05
| VALOR TOTAL |  |  |  | 72731.05
119 | PERFIL ABIERTO HR C4"x 2"-1.9MM C,14 | Unidad: | ML
| DESCRIPCION OBSERVACION | UND | CANTIDAD | PRECIO | V/PARCIAL
| PERFIL HR C6"X 2"-1.9 CAL.14 L= 6MTS. ACESCO | UND | 0.166 | 63000 | 10458
| SOLDADURA LAMINA ,1/8 WEST ARCO 6013 20 K | KLS | 0.05 | 7036 | 351.8
| THINER DISOLVENTE | GLN | 0.25 | 10600 | 2650
| ANTICORROSIVO PHCL | GLN | 0.05 | 22375 | 1118.75
| PINTURA ACEITE | GLN | 0.05 | 43500 | 2175
| MANO OBRA ALBANILERIA 2 AYUDANTE | HC | 0.025 | 13020.7 | 325.5175
| MANO OBRA CARP.TALLER 1 AYUDANTE-1 OFI | HC | 0.25 | 13020.7 | 3255.175
| MANO OBRA PINTURA 1 AYUDANTE-1 OFI | HC | 0.05 | 13020.7 | 651.035
| PULIDORA CON PIEDRA O DISCO | DIA | 0.02 | 28800 | 576
| SOLDADOR ELECTRICO | DIA | 0.05 | 14000 | 700
| HERRAMIENTA MENOR | GLB | 0.15 | 1065 | 159.75
| ANDAMIO METALICO TUBULAR | U/D | 0.1 | 250 | 25
| VALOR TOTAL |  |  |  | 22446.0275
120 | KORAZA (SOBRE REPELLO 3M) | Unidad: | M2
| DESCRIPCION OBSERVACION | UND | CANTIDAD | PRECIO | V/PARCIAL
| KORAZA LISA - PINTUCO | GLN | 0.08 | 70000 | 5600
| MANO OBRA PINTURA 1 AYUDANTE-1 OFI | HC | 0.3 | 19531.05 | 5859.315
| HERRAMIENTA MENOR | GLB | 0.05 | 5000 | 250
| ANDAMIO METALICO TUBULAR Y EQUIPO EN ALTURAS | U/D | 1 | 1600 | 1600
| VALOR TOTAL |  |  |  | 13309.315
121 | 080502 ANDEN CONCRETO 0,08 MTS. 21 MPA | Unidad: | M2
| DESCRIPCION OBSERVACION | UND | CANT. | PRECIO
| BASTIDOR 2"x2"x3M OTOBO | UND | 1 | 2500 | 2500
| PUNTILLA 2 CC | LBS | 0.05 | 1850 | 92.5
| TABLA 1x10x3M OTOBO X | UND | 0.5 | 5000 | 2500
| MEZCLA CONCRETO 1:2:3 3100 PSI 21 MPA | M3 | 0.08 | 326029 | 26082.32
| MANO OBRA ALBANILERIA 2 AYUDANTE-1 OFI | HC | 0.3 | 32551.75 | 9765.525
| HERRAMIENTA MENOR | GLB |  |  | 500
| VALOR TOTAL |  |  |  | 41440.345
122 | 080521 SARDINEL EN CONCRETO 0,2-0,3X0,30 TRAPEZOIDAL | Unidad: | ML
| DESCRIPCION OBSERVACION | UND | CANT. | PRECIO
| MEZCLA CONCRETO 1:2: 3100 PSI-21.0MPa | M3 | 0.11 | 326029 | 35863.19
| MANO OBRA ALBANILERIA 2 AYUDANTE-1 OFI | HC | 1 | 32551.75 | 32551.75
| VIBRADOR A GASOLINA | DIA | 0.03 | 60000 | 1800
| HERRAMIENTA MENOR | GLB |  |  | 500
| FORMALETA MET.SARDINEL TRAPEZOIDAL | DIA | 0.82 | 800 | 656
| VALOR TOTAL |  |  |  | 71370.94
123 | 110303 TUB.PVC 4 A. LLUVIAS | Unidad: | ML
| DESCRIPCION OBSERVACION | UND | CANT. | PRECIO
| LIMPIADOR PVC 760 GRMS PAVCO | UND | 0.02 | 21000 | 420
| SOLDADURA PVC ,1/ 4 GLN PAVCO | UND | 0.02 | 56156.76 | 1123.1352
| CODO PVC 4" | UND | 1 | 8819 | 8819
| TUBO A. LL. PVC 4" PRECIO POR METRO | ML | 1 | 11747.3333 | 11747.3333
| MANO OBRA HIDROSANIT. 1 AYUDANTE-1 OFI | HC | 0.121 | 13020.7 | 1575.5047
| VALOR TOTAL |  |  |  | 23684.9732
124 | 110303 TUB.PVC 3 A. LLUVIAS | Unidad: | ML
| DESCRIPCION OBSERVACION | UND | CANT. | PRECIO
| LIMPIADOR PVC 760 GRMS PAVCO | UND | 0.02 | 21000 | 420
| SOLDADURA PVC ,1/ 4 GLN PAVCO | UND | 0.02 | 56156.76 | 1123.1352
| CODO PVC 3" | UND | 1 | 4807 | 4807
| TUBO A. LL. PVC 3" PRECIO POR METRO | ML | 1 | 6812.6667 | 6812.6667
| MANO OBRA HIDROSANIT. 1 AYUDANTE-1 OFI | HC | 0.121 | 13020.7 | 1575.5047
| VALOR TOTAL |  |  |  | 14738.3066
125 | 010110 RETIRO TUBERIA EXISTENTE 0" A 12" | Unidad: | ML
| DESCRIPCION OBSERVACION | UND | CANT. | PRECIO
| MANO OBRA ALBANILERIA 1 AYUDANTE | HC | 0.5 | 6510.35 | 3255.175
| VOLQUETA 5 M3 | VJE | 0.026 | 40000 | 1040
| HERRAMIENTA MENOR | GLB | 0.1 | 1065 | 106.5
| VALOR TOTAL |  |  |  | 4401.675
126 | 290417 ESMALTE MARCO METALICO 0.70-1.00 | Unidad: | UND
| DESCRIPCION OBSERVACION | UND | CANT. | PRECIO
| LIJA 400 AGUA | PLI | 0.01 | 710 | 7.1
| ESMALTE SINTETICO MATE ALGRECO | GLS | 0.01 | 43800 | 438
| THINER DISOLVENTE | GLN | 0.015 | 10700 | 160.5
| MANO OBRA PINTURA 1 AYUDANTE-1 OFI | HC | 0.28 | 19531.05 | 5468.694
| HERRAMIENTA MENOR | GLB | 0.15 | 1065 | 159.75
| VALOR TOTAL |  |  |  | 6234.044
127 | 220128 NAVE LAM.ENTAMB.VIDRIO CAL.20 | Unidad: | M2
| DESCRIPCION OBSERVACION | UND | DESP. | VALOR
| LIJA 320 AGUA | PLI | 1.5 | 800 | 1200
| VIDRIO TRANSP. 4 MM | M2 | 0.6 | 24500 | 14700
| SOLDADURA 6011 ,1/8" VARILLA | KLS | 0.06 | 5970 | 358.2
| SILICONA TRANSPARENT.11 OZ | UND | 0.4 | 7590 | 3036
| LAM.COLL-ROLLED C.20 DE 122X244 | UND | 0.9 | 67138.48 | 60424.632
| ANTICORROSIVO PHCL | GLN | 0.05 | 22375 | 1118.75
| MASILLA PLASTICA INTERIORES | CUÑ | 0.05 | 52000 | 2600
| MANO OBRA METALISTERIA 1 AYUDANTE-1 OFI | HC | 2.5 | 13020.7 | 32551.75
| HERRAMIENTA MENOR | GLB | 17.5 | 1065 | 18637.5
| VALOR TOTAL |  |  |  | 134626.832
128 | 210508 VISOR PTA. MADERA 45 X 60 | Unidad: | UND
| DESCRIPCION OBSERVACION | UND | CANT. | PRECIO
| LIJA 150 MADE GRANO 80 | PLI | 0.5 | 900 | 450
| VIDRIO TRANSP. 4 MM. | M2 | 0.27 | 22800 | 6156
| PUNTILLA 1 SC | LBS | 0.1 | 2531.12 | 253.112
| LIJA 100 | UND | 0.5 | 880 | 440
| CEDRO CAQUETA | PG2 | 8 | 3500 | 28000
| ESMALTE NATURAL | M2 | 0.5 | 36519 | 18259.5
| MANO OBRA CARP.MADERA 1 AYUDANTE-1 OFI | HC | 0.5 | 13020.7 | 6510.35
| MANO OBRA CARP.TALLER 1 AYUDANTE-1 OFI | HC | 0.5 | 13020.7 | 6510.35
| MANO OBRA PINTURA 1 AYUDANTE-1 OFI | HC | 1 | 13020.7 | 13020.7
| HERRAMIENTA MENOR | GLB | 0.5 | 1065 | 532.5
| VALOR TOTAL |  |  |  | 80132.512
129 | 180434 C.F.ICOPOR TEXTURIZADO 1CM - PVC | Unidad: | M2
| DESCRIPCION OBSERVACION | UND | CANT. | PRECIO
| ANGULO ,7/8 x 7/ 8 TIRA DE 6 METROS | UND | 0.15 | 6554 | 983.1
| TEE ALUM. ,7/8" X ,3/4" TIRA DE 6MTS. | UND | 0.385 | 7930 | 3053.05
| LAM.ICOPOR PELICULA PVC DE 60x120CM 1CM | UND | 0.76 | 7500.56 | 5700.4256
| PUNTILLA 1.1/2 AC LISA | LBS | 0.05 | 3600 | 180
| REMACHE POP 4-2 1/4"X1/8" | UND | 5.9 | 160 | 944
| ALAMBRE GALVANIZADO # 18 U | KG | 0.35 | 2170 | 759.5
| MANO OBRA ALB.ACABADOS 1 AYUDANTE-1 OFI | HC | 0.35 | 13020.7 | 4557.245
| MANO OBRA CARP.TALLER 1 AYUDANTE-1 OFI | HC | 0.5 | 13020.7 | 6510.35
| HERRAMIENTA MENOR | GLB | 1 | 1065 | 1065
| ANDAMIO METALICO TUBULAR | U/D | 0.1 | 250 | 25
| CRUCETA ANDAMIO | DIA | 0.1 | 45 | 4.5
| VALOR TOTAL |  |  |  | 23782.1706
130 | 290406 ESMALTE SOBRE LAMINA LINEAL | Unidad: | ML
| DESCRIPCION OBSERVACION | UND | CANT. | PRECIO
| LIJA 400 AGUA | PLI | 0.16 | 1500 | 240
| ESMALTE SINTETICO MATE ALGRECO | GLS | 0.015 | 50000 | 750
| THINER DISOLVENTE | GLN | 0.01 | 12500 | 125
| MANO OBRA PINTURA 1 AYUDANTE-1 OFI | HC | 0.06 | 19531.05 | 1171.863
| HERRAMIENTA MENOR | GLB | 0.03 | 2500 | 75
| VALOR TOTAL |  |  |  | 2361.863
131 | 290406A ESMALTE SOBRE CANALES Y BAJANTES | Unidad: | ML
| DESCRIPCION OBSERVACION | UND | CANT. | PRECIO
| LIJA 400 AGUA | PLI | 0.16 | 1500 | 240
| ESMALTE SINTETICO MATE ALGRECO | GLS | 0.015 | 50000 | 750
| THINER DISOLVENTE | GLN | 0.01 | 12500 | 125
| MANO OBRA PINTURA 1 AYUDANTE-1 OFI | HC | 0.08 | 19531.05 | 1562.484
| HERRAMIENTA MENOR | GLB | 0.03 | 2500 | 75
| ANDAMIO METALICO TUBULAR Y EQUIPO | U/D | 1 | 1600 | 1600
| VALOR TOTAL |  |  |  | 4352.484
132 | 290407 ESMALTE SOBRE LAMINA LLENA | Unidad: | M2
| DESCRIPCION OBSERVACION | UND | CANT. | PRECIO
| LIJA 400 AGUA | PLI | 0.002 | 1200 | 2.4
| ESMALTE SINTETICO MATE ALGRECO | GLS | 0.045 | 54000 | 2430
| THINER DISOLVENTE | GLN | 0.02 | 12500 | 250
| MANO OBRA PINTURA 1 AYUDANTE-1 OFI | HC | 0.3 | 19531.05 | 5859.315
| HERRAMIENTA MENOR | GLB | 0.03 | 2500 | 75
| VALOR TOTAL |  |  |  | 8616.715
133 | 290401 ESMALTE BARANDA TUBO 2-3 LINEAS+PARALES | Unidad: | ML
| DESCRIPCION OBSERVACION | UND | CANT. | PRECIO
| LIJA 400 AGUA | PLI | 0.45 | 710 | 319.5
| ESMALTE SINTETICO MATE ALGRECO | GLS | 0.06 | 50000 | 3000
| THINER DISOLVENTE | GLN | 0.04 | 12500 | 500
| ANTICORROSIVO ROJO BASE PINTURA | GLN | 0.012 | 27500 | 330
| MANO OBRA ALBANILERIA 1 AYUDANTE | HC | 0.01 | 6510.35 | 65.1035
| MANO OBRA PINTURA 1 AYUDANTE-1 OFI | HC | 0.18 | 19531.05 | 3515.589
| HERRAMIENTA MENOR | GLB | 0.1 | 2500 | 250
| VALOR TOTAL |  |  |  | 7980.1925
134 | 290612 KORAZA SOBRE REPELLO 2 MANOS | Unidad: | M2
| DESCRIPCION OBSERVACION | UND | DESP. | VALOR
| KORAZA LISA - PINTUCO | GLN | 0.05 | 70000 | 3500
| MANO OBRA PINTURA 1 AYUDANTE-1 OFI | HC | 0.2 | 19531.05 | 3906.21
| HERRAMIENTA MENOR | GLB | 0.05 | 5000 | 250
| ANDAMIO METALICO TUBULAR Y EQUIPO EN ALTURAS | U/D | 1 | 1600 | 1600
| VALOR TOTAL |  |  |  | 9256.21
135 | INSTAL. DE TABLETA GRESS DE 10x20, NO INCLUYE MORTERO | Unidad | M2
| DESCRIPCION OBSERVACION | UND | CANTIDAD | PRECIO | V/PARCIAL
| TABLETA ALFA EGIPCIA 10x20 | M2 | 1 | 8500 | 8500
| CEMENTO GRIS CONQUISTADOR | KLS | 3 | 490 | 1470
| MANO OBRA ALBANILERIA 1 AYUDANTE-1 OFI | HC | 0.85 | 13020.7 | 11067.595
| HERRAMIENTA MENOR | GLB |  |  | 553.3798
| VALOR TOTAL |  |  |  | 21590.9748
136 | 140304 ALFAGIA CONCRETO A=21-30CM | Unidad: | ML
| DESCRIPCION OBSERVACION | UND | CANT. | PRECIO
| ALAMBRE NEGRO # 18 X | KLS | 0.03 | 2790 | 83.7
| ARENA FINA | M3 | 0.01 | 40000 | 400
| HIERRO .3/8" 34.000 FIGURADO | KG. | 3.2 | 2400 | 7680
| CEMENTO GRIS CONQUISTADOR | KLS | 1.19 | 490 | 583.1
| TABLA 1x10x3M OTOBO PRE | ML | 1.5 | 1858.32 | 2787.48
| BASTIDOR 2"x2"x3M OTOBO PRE | ML | 1.8 | 779.52 | 1403.136
| GUADUA | ML | 1.6 | 1100 | 1760
| MEZCLA CONCRETO 1:2:3 3000 PSI-21MPa | M3 | 0.02 | 326029 | 6520.58
| MANO OBRA ALBANILERIA 1 AYUDANTE-1 OFI | HC | 0.88 | 19531.05 | 17187.324
| HERRAMIENTA MENOR | GLB | 0.2 | 1065 | 213
| VALOR TOTAL |  |  |  | 38618.32
137 | 100525 DESM.CERRAMIENTO POSTE -ALAMBRE DE PUAS | Unidad: | ML
| DESCRIPCION OBSERVACION | UND | CANT. | PRECIO
| MANO OBRA ALBANILERIA 1 AYUDANTE | HC | 0.65 | 6510.35 | 4231.7275
| HERRAMIENTA MENOR | GLB |  |  | 211.5864
| VALOR TOTAL |  |  |  | 4443.3139
138 | 100520 DESM.VENTANA EXISTENTE | Unidad: | M2
| DESCRIPCION OBSERVACION | UND | CANT. | PRECIO
| MANO OBRA ALBANILERIA 1 AYUDANTE | HC | 2.2 | 6510.35 | 14322.77
| HERRAMIENTA MENOR | GLB | 0.165 | 1065 | 175.725
| VALOR TOTAL |  |  |  | 14498.495
139 | 221609 INSTALACION VENTANA EXISTENTE | Unidad: | M2
| DESCRIPCION OBSERVACION | UND | DESP. | VALOR
| CHAZO PLASTICO 1/4 | UND | 8 | 40 | 320
| TORN.PAMPHILLIPS 2" #8 | UND | 8 | 60 | 480
| MANO OBRA METALISTERIA 1 AYUDANTE-1 OFI | HC | 0.6 | 13020.7 | 7812.42
| HERRAMIENTA MENOR | GLB | 1 | 1065 | 1065
| VALOR TOTAL |  |  |  | 9677.42
140 | 120212 ZAPATA CONCRETO 3000 PSI 21 MPA | Unidad: | M3
| DESCRIPCION OBSERVACION | UND | CANT. | PRECIO
| MEZCLA CONCRETO 1:2:3 3100 PSI 21 MPA | M3 | 1.05 | 326029 | 342330.45
| MANO OBRA ALBANILERIA 2 AYUDANTE-1 OFI | HC | 2.95 | 26041.4 | 76822.13
| VIBRADOR ELECTRICO | DIA | 0.1 | 23200 | 2320
| HERRAMIENTA MENOR | GLB | 0.03 | 1065 | 31.95
| VALOR TOTAL |  |  |  | 421504.53
141 | 120213 ZAPATA CONCRETO 3000 PSI INC. FORMA | Unidad: | M3
| DESCRIPCION OBSERVACION | UND | CANT. | PRECIO
| CUARTON 2"x4"x3M OTOBO | UND | 0.1 | 4519.36 | 451.936
| PUNTILLAS | LBS | 0.2 | 600 | 120
| TABLA 1x10x3M OTOBO X | UND | 0.115 | 5390.52 | 619.9098
| VIBRADOR ELECTRICO | DIA | 0.1 | 23200 | 2320
| MEZCLA CONCRETO 1:2:3 3100 PSI 21 MPA | M3 | 1.05 | 326029 | 342330.45
| MANO OBRA ALBANILERIA 1 AYUDANTE-1 OFI | HC | 7 | 26041.4 | 182289.8
| HERRAMIENTA MENOR | GLB | 0.03 | 1065 | 31.95
| VALOR TOTAL |  |  |  | 528164.0458
142 | 130418 VIGA CONCRETO AMARRE MURO 10-20X20 | M Unidad: | M3
| DESCRIPCION OBSERVACION | UND | CANT. | PRECIO
| CUARTON 2"x4"x3M OTOBO | UND | 3 | 4519.36 | 13558.08
| GUADUA [TACO] 2.50-3M | UND | 8 | 1700 | 13600
| PUNTILLA 2 CC | LBS | 3.8 | 1850 | 7030
| TABLA 1x10x3M OTOBO X | UND | 7 | 5390.52 | 37733.64
| VARETA 2"x2"x3M OTOBO | UND | 2 | 1276 | 2552
| MEZCLA CONCRETO 1:2:3 3100 PSI 21 MPA | M3 | 1.05 | 326029 | 342330.45
| MANO OBRA ALBANILERIA 2 AYUDANTE-1 OFI | HC | 11 | 26041.4 | 286455.4
| VIBRADOR ELECTRICO | DIA | 0.05 | 23200 | 1160
| HERRAMIENTA MENOR | GLB | 0.33 | 1065 | 351.45
| ANDAMIO METALICO TUBULAR | U/D | 4 | 250 | 1000
| VALOR TOTAL |  |  |  | 705771.02
143 | 130204 COLUMNA CONCRETO 3000 PSI | Unidad: | M3
| DESCRIPCION OBSERVACION | UND | CANT. | PRECIO
| ANTISOL BLANCO UNX20 KG. CURADOR R:120002 | KLS | 2 | 4990 | 9980
| SEPAROL DESFORMALETEANTE TARRO 15 KLS | KLS | 2 | 8700 | 17400
| SIKAMENT NS SUPERPLASTIFIC TARRO DE 25 KLS | KLS | 0.2 | 8946 | 1789.2
| CUARTON 2"x4"x3M OTOBO | UND | 5.67 | 4519.36 | 25624.7712
| PUNTILLA 2 CC | LBS | 8 | 1850 | 14800
| TABLA 1x10x3M OTOBO X | UND | 5 | 5390.52 | 26952.6
| VARETA 2"x2"x3M OTOBO | UND | 4.33 | 1276 | 5525.08
| MEZCLA CONCRETO 1:2:3 3100 PSI 21 MPA | M3 | 1.05 | 326029 | 342330.45
| MANO OBRA ALBANILERIA 3 AYUDANTE-1 OIF | HC | 7.6 | 32551.75 | 247393.3
| VIBRADOR ELECTRICO | DIA | 0.1 | 23200 | 2320
| HERRAMIENTA MENOR | GLB | 0.33 | 1065 | 351.45
| TACO METALICO EXTENSION DE 2.OM A 3.30MT | DIA | 24 | 116 | 2784
| ANDAMIO METALICO TUBULAR | U/D | 4 | 250 | 1000
| VALOR TOTAL |  |  |  | 698250.8512
144 | 120301 VIGA CIMIENTO ENLACE H=20-40 CMS | Unidad: | M3
| DESCRIPCION OBSERVACION | UND | CANT. | PRECIO
| PUNTILLA 2 CC | LBS | 1 | 1850 | 1850
| TABLA 1X10x3M OTOBO [2C] | UND | 5.5 | 5929.92 | 32614.56
| VARETA 2"x2"x3M OTOBO | UND | 2.67 | 1276 | 3406.92
| MEZCLA CONCRETO 1:2:3 3100 PSI 21 MPA | M3 | 1.05 | 326029 | 342330.45
| MANO OBRA ALBANILERIA 2 AYUDANTE-1 OFI | HC | 7 | 26041.4 | 182289.8
| VIBRADOR ELECTRICO | DIA | 0.05 | 23200 | 1160
| VALOR TOTAL |  |  |  | 563651.73
145 | 120301 VIGA CIMIENTO TIPO BASE INF 0,50*0,20+0,20*,20 BASE SUP. | Unidad: | ML
| DESCRIPCION OBSERVACION | UND | CANT. | PRECIO
| PUNTILLA 2 CC | LBS | 0.3 | 2050 | 615
| TABLA 1X10x3M OTOBO [2C] | UND | 1 | 6000 | 6000
| VARETA 2"x2"x3M OTOBO | UND | 0.5 | 2000 | 1000
| MEZCLA CONCRETO 1:2:3 3100 PSI 21 MPA | M3 | 0.147 | 326029 | 47926.263
| MANO OBRA ALBANILERIA 2 AYUDANTE-1 OFI | HC | 1 | 26041.4 | 26041.4
| VIBRADOR ELECTRICO | DIA | 0.05 | 30000 | 1500
| VALOR TOTAL |  |  |  | 83082.663
146 | 130201 COLUMNA AMARRE MURO 0,15*0,25 | Unidad: | ML
| DESCRIPCION OBSERVACION | UND | CANT. | PRECIO
| PUNTILLA 2 CC | LBS | 0.05 | 1850 | 92.5
| TABLA 1x10x3M OTOBO X | UND | 0.67 | 5390.52 | 3611.6484
| MEZCLA CONCRETO 1:2:3 3100 PSI 21 MPA | M3 | 0.0375 | 326029 | 12226.0875
| MANO OBRA ALBANILERIA 3 AYUDANTE-1 OIF | HC | 0.5 | 32551.75 | 16275.875
| VIBRADOR ELECTRICO | DIA | 0.01 | 23200 | 232
| HERRAMIENTA MENOR | GLB | 0.33 | 1065 | 351.45
| TACO METALICO EXTENSION DE 2.OM A 3.30MT | DIA | 1 | 116 | 116
| ANDAMIO METALICO TUBULAR | U/D | 0.1 | 250 | 25
| VALOR TOTAL |  |  |  | 32930.5609
147 | 130403 VIGA CONCR.AMARRE MURO 10-12 cmts * 0,20mts | Unidad: | ML
| DESCRIPCION OBSERVACION | UND | CANT. | PRECIO
| PUNTILLA 2 CC | LBS | 0.15 | 1850 | 277.5
| TABLA 1x10x3M OTOBO X | UND | 0.7 | 5390.52 | 3773.364
| VARETA 2"x2"x3M OTOBO | UND | 0.5 | 1276 | 638
| MEZCLA CONCRETO 1:2:3 3100 PSI 21 MPA | M3 | 0.024 | 326029 | 7824.696
| MANO OBRA ALBANILERIA 3 AYUDANTE-1 OFI | HC | 0.5 | 32551.75 | 16275.875
| HERRAMIENTA MENOR | GLB | 0.33 | 1065 | 351.45
| ANDAMIO METALICO TUBULAR | U/D | 0.1 | 1200 | 120
| VALOR TOTAL |  |  |  | 29260.885
148 | 180144 CORREA MET. TRIANGULAR L=5.10-6.00 | Unidad: | ML
| DESCRIPCION OBSERVACION | UND | CANT. | PRECIO
| SOLDADURA 6011 ,1/8" VARILLA | KLS | 0.3 | 5970 | 1791
| ANTICORROSIVO PHCL | GLN | 0.006 | 22375 | 134.25
| HIERR.DE 37000 PSI 259 MPA U | KLS | 6.2 | 2240 | 13888
| MANO OBRA CARP.MADERA 1 AYUDANTE-1 OFI | HC | 0.18 | 13020.7 | 2343.726
| MANO OBRA METALISTERIA 1 AYUDANTE-1 OFI | HC | 0.24 | 13020.7 | 3124.968
| SOLDADOR ELECTRICO | DIA | 0.07 | 14000 | 980
| OXICORTE (OXIGENO-ACETILENO) | DIA | 0.03 | 27000 | 810
| ANDAMIO COLGANTES 4.0 MTS | DIA | 0.36 | 1392 | 501.12
| VALOR TOTAL |  |  |  | 23573.064
149 | 180407 C.F.ICOPOR TEXTURIZADO 1,8CM - PERLIT SINTETICO | Unidad: | M2
| DESCRIPCION OBSERVACION | UND | CANT. | PRECIO
| ALAMBRE GALVANIZADO # 16 | KLS | 0 | 2028 | 0
| ANGULO ,7/8 x 7/ 8 TIRA DE 6 METROS | UND | 0 | 6554 | 0
| TEE ALUM. ,7/8" X ,3/4" TIRA DE 6MTS. | UND | 0 | 7930 | 0
| PUNTILLA 1.1/2 AC LISA | LBS | 0.05 | 3600 | 180
| LAM.ICOPOR 1CM DE 60X100 D-25 POLI | RENO UND | 1.35 | 3300 | 4455
| REMACHE POP 4-2 1/4"X1/8" | UND | 0 | 160 | 0
| ALAMBRE GALVANIZADO # 18 U | KG | 0 | 2170 | 0
| MANO OBRA ALB.ACABADOS 1 AYUDANTE-1 OFI | HC | 0.35 | 19531.05 | 6835.8675
| MANO OBRA CARP.TALLER 1 AY-1 OFI des panel nivel estruc | HC | 0.35 | 19531.05 | 6835.8675
| HERRAMIENTA MENOR | GLB | 1 | 1065 | 1065
| ANDAMIO METALICO TUBULAR | U/D | 0 | 250 | 0
| CRUCETA ANDAMIO | DIA | 0 | 45 | 0
| VALOR TOTAL |  |  |  | 19371.735
150 | 180624 TEJA ASBESTO CEMENTO # 6 | Unidad: | UND
| DESCRIPCION OBSERVACION | UND | CANT. | PRECIO
| GANCHO P/TEJA ASB. MADERA | UND | 2 | 434 | 868
| TEJA ETERNIT # 6 REF: 006200 | UND | 1 | 22900 | 22900
| MANO OBRA ALBANILERIA 2 AYUDANTE-1 OFI | HC | 0.3 | 26041.4 | 7812.42
| HERRAMIENTA MENOR | GLB | 0.2 | 1065 | 213
| ANDAMIO METALICO TUBULAR | U/D | 1 | 1600 | 1600
| VALOR TOTAL |  |  |  | 33393.42
151 | 180624 TEJA ASBESTO CEMENTO # 8 | Unidad: | UND
| DESCRIPCION OBSERVACION | UND | CANT. | PRECIO
| GANCHO P/TEJA ASB. MADERA | UND | 2 | 434 | 868
| TEJA ETERNIT # 8 REF: 006200 | UND | 1 | 24500 | 29500
| MANO OBRA ALBANILERIA 2 AYUDANTE-1 OFI | HC | 0.4 | 26041.4 | 10416.56
| HERRAMIENTA MENOR | GLB | 0.2 | 1065 | 213
| ANDAMIO METALICO TUBULAR | U/D | 0.5 | 800 | 400
| VALOR TOTAL |  |  |  | 41397.56
152 | 180624 TEJA ASBESTO CEMENTO # 5 | Unidad: | UND
| DESCRIPCION OBSERVACION | UND | CANT. | PRECIO
| GANCHO P/TEJA ASB. MADERA | UND | 2 | 434 | 868
| TEJA ETERNIT # 5 REF: 006200 | UND | 1 | 16300 | 16300
| MANO OBRA ALBANILERIA 2 AYUDANTE-1 OFI | HC | 0.3 | 26041.4 | 7812.42
| HERRAMIENTA MENOR | GLB | 0.2 | 1065 | 213
| ANDAMIO METALICO TUBULAR | U/D | 0.5 | 800 | 400
| VALOR TOTAL |  |  |  | 25593.42
153 | 180624 CABALLETE EN ASBESTO CEMENTO | Unidad: | UND
| DESCRIPCION OBSERVACION | UND | CANT. | PRECIO
| AMARRAS | UND | 2 | 250 | 500
| CABALLETE EN ETERNIT | UND | 1 | 17900 | 17900
| MANO OBRA ALBANILERIA 2 AYUDANTE-1 OFI | HC | 0.25 | 26041.4 | 6510.35
| HERRAMIENTA MENOR | GLB |  |  | 325.5175
| ANDAMIO METALICO TUBULAR | U/D | 0.5 | 1600 | 800
| VALOR TOTAL |  |  |  | 26035.8675
154 | 180624 TEJA ASBESTO CEMENTO # 6 PERFIL 10 | Unidad: | UND
| DESCRIPCION OBSERVACION | UND | CANT. | PRECIO
| GANCHO P/TEJA ASB. MADERA | UND | 2 | 250 | 500
| TEJA ETERNIT # 6 PERFIL 10 | UND | 1 | 58000 | 58000
| MANO OBRA ALBANILERIA 2 AYUDANTE-1 OFI | HC | 0.3 | 26041.4 | 7812.42
| HERRAMIENTA MENOR | GLB | 0.2 | 1065 | 213
| ANDAMIO METALICO TUBULAR | U/D | 0.3 | 800 | 240
| CRUCETA ANDAMIO | DIA | 0.3 | 45 | 13.5
| VALOR TOTAL |  |  |  | 66778.92
155 | CANALETA 43 TEJA DE 6 *0,47 MTS | Unidad: | UND
| DESCRIPCION OBSERVACION | UND | CANT. | PRECIO
| PERNOS DE FIJACION Y EMPAQUETADURA | UND | 2 | 8500 | 17000
| CANALETA 43 TEJA DE 6 *0,47 MTS | UND | 1 | 150000 | 150000
| MANO OBRA ALBANILERIA 2 AYUDANTE-1 OFI | HC | 1 | 26041.4 | 26041.4
| HERRAMIENTA MENOR | GLB |  |  | 1000
| ANDAMIO METALICO TUBULAR | U/D | 0.5 | 1600 | 800
| VALOR TOTAL |  |  |  | 194841.4
156 | CABALLETE ARTICULADO PARA CANALETA 43 | Unidad: | UND
| DESCRIPCION OBSERVACION | UND | CANT. | PRECIO
| CABALLETE ARTICULADO SUPERIOR E INFERIORPARA CANALETA 43 ancho util 0,437 | UND | 1 | 13600 | 13600
| PERNOS DE FIJACION Y EMPAQUETADURA | UND | 1 | 8500 | 8500
| SELLANTE SILOCONA U OTRO | ML | 0.9 | 2000 | 1800
| MANO OBRA ALBANILERIA 1AYUDANTE-1 OFI | HC | 0.3 | 19531.05 | 5859.315
| HERRAMIENTA MENOR | GLB |  |  | 1000
| ANDAMIO METALICO TUBULAR | U/D | 0.5 | 800 | 400
| VALOR TOTAL |  |  |  | 31159.315
157 | CABALLETE ARTICULADO PARA CANALETA 90 | Unidad: | UND
| DESCRIPCION OBSERVACION | UND | CANT. | PRECIO
| CABALLETE ARTICULADO SUPERIOR E INFERIORPARA CANALETA 43 ancho util 0,437 | UND | 1 | 32400 | 32400
| PERNOS DE FIJACION Y EMPAQUETADURA | UND | 1 | 8500 | 8500
| SELLANTE SILOCONA U OTRO | ML | 0.9 | 2000 | 1800
| MANO OBRA ALBANILERIA 1AYUDANTE-1 OFI | HC | 0.3 | 19531.05 | 5859.315
| HERRAMIENTA MENOR | GLB |  |  | 1000
| ANDAMIO METALICO TUBULAR | U/D | 0.5 | 800 | 400
| VALOR TOTAL |  |  |  | 49959.315
158 | 182006 PERFIL ABIERTO AG C120x 60mm-1.9MM | Unidad: | ML
| DESCRIPCION OBSERVACION | UND | CANT. | PRECIO
| PERFIL AG C120mmX 60mm-1.9 CAL.14 L= 6MTS. ACESCO | UND | 0.166 | 82000 | 13612
| SOLDADURA LAMINA ,1/8 WEST ARCO 6013 20 K | KLS | 0.05 | 7036 | 351.8
| THINER DISOLVENTE | GLN | 0.025 | 10700 | 267.5
| ANTICORROSIVO PHCL | GLN | 0.04 | 22375 | 895
| MANO OBRA ALBANILERIA 2 AYUDANTE | HC | 0.025 | 13020.7 | 325.5175
| MANO OBRA CARP.TALLER 1 AYUDANTE-1 OFI | HC | 0.25 | 19531.05 | 4882.7625
| MANO OBRA PINTURA 1 AYUDANTE-1 OFI | HC | 0.05 | 19531.05 | 976.5525
| PULIDORA CON PIEDRA O DISCO | DIA | 0.02 | 28800 | 576
| SOLDADOR ELECTRICO | DIA | 0.05 | 14000 | 700
| HERRAMIENTA MENOR | GLB | 0.2 | 1065 | 213
| ANDAMIO METALICO TUBULAR | U/D | 0.1 | 250 | 25
| VALOR TOTAL |  |  |  | 22825.1325
159 | 130106 MALLA ELECTROSOLDADA M-0.84 | Unidad: | M2
| DESCRIPCION OBSERVACION | UND | CANT. | PRECIO
| MALLA ELEC.M-0.84 / DO84 ESPAC 15X15 1.34K/M2 6x2,35 | M2 | 1.05 | 4800 | 5040
| MANO OBRA ALBANILERIA 2 AYUDANTE-1 OFI | HC | 0.03 | 26041.4 | 781.242
| HERRAMIENTA MENOR | GLB | 0.4 | 1065 | 426
| VALOR TOTAL |  |  |  | 6247.242
160 | 181105 CANAL LAMINA GALVANIZADA CAL.22 | Unidad: | ML
| DESCRIPCION OBSERVACION | UND | CANT. | PRECIO | V/PARCIAL
| LAM.GALVANIZADA C.22 DE 100x200CM | UND | 0.42 | 50700 | 21294
| SOLDADURA ESTANO | LBS | 0.5 | 6100 | 3050
| MALLA | UND | 0.55 | 9800 | 5390
| MANO OBRA ALBANILERIA 2 AYUDANTE-1OFI | HC | 0.4 | 26041.4 | 10416.56
| MANO OBRA CARP.TALLER 1 AYUDANTE-1 OFI | HC | 0.7 | 19531.05 | 13671.735
| HERRAMIENTA MENOR | GLB | 0.8 | 1065 | 852
| TIJERAS O DIAGONALES CORTAS O LARGAS | DIA | 0.5 | 41 | 20.5
| ANDAMIO METALICO TUBULAR | U/D | 1 | 1600 | 1600
| VALOR TOTAL |  |  |  | 56294.795
161 | 460303 DUCTO LAMINA GALV.RETORNO | Unidad: | M2
| DESCRIPCION OBSERVACION | UND | DESP. | VALOR | V/PARCIAL
| SILICONA TRANSPARENTE 781 DOW CORNING SELLADOR | UND | 0.005 | 8650 | 43.25
| LAM.GALVANIZADA C.16 DE 100x200CM | UND | 0.015 | 125548 | 1883.22
| LAM.GALVANIZADA C.22 DE 122X244CM | UND | 0.335 | 56000 | 18760
| REMACHE POP 4-2 1/4"X1/8" | UND | 4 | 160 | 640
| ALAMBRE GALVANIZADO # 18 U | KG | 0.15 | 2170 | 325.5
| MANO OBRA CARP.TALLER 1 AYUDANTE-1 OFI | HC | 0.95 | 26041.4 | 24739.33
| HERRAMIENTA MENOR | GLB | 1 | 1065 | 1065
| ANDAMIO METALICO TUBULAR | U/D | 0.1 | 250 | 25
| CRUCETA ANDAMIO | DIA | 0.1 | 45 | 4.5
| SUBCONTRATO CARPINTERIA PANELERIA | GLB | 0.15 | 32551.75 | 4882.7625
| VALOR TOTAL |  |  |  | 52368.5625
162 | 190903 VERTICES CURVOS DE MUROS Y CIELO R. | Unidad: | ML
| DESCRIPCION OBSERVACION | UND | CANT. | PRECIO | V/PARCIAL
| ESTUCO DE RELLENO | KG | 0.3 | 1515.1515 | 454.5455
| MANO OBRA ALBANILERIA 1 AYUDANTE-1 OFI | HC | 0.15 | 19531.05 | 2929.6575
| HERRAMIENTA MENOR | GLB | 0.05 | 1065 | 53.25
| ANDAMIO METALICO TUBULAR | U/D | 0.1 | 250 | 25
| VALOR TOTAL |  |  |  | 3462.453
163 | 200403 BALDOSA CEMENTO | Unidad: | M2
| DESCRIPCION OBSERVACION | UND | CANT. | PRECIO | V/PARCIAL
| BALDOSA CEMENTO 25-30CM FORMATOS VARIOS | M2 | 1 | 15000 | 15000
| CEMENTO | KLS | 0.5 | 466 | 233
| MANO OBRA ALB.ACABADOS 1 AYUDANTE-1 OFI | HC | 0.8 | 19531.05 | 15624.84
| HERRAMIENTA MENOR | GLB | 0.01 | 1065 | 10.65
| VALOR TOTAL |  |  |  | 30868.49
164 | 200403 COLOCACION BALDOSA CEMENTO | Unidad: | M2
| DESCRIPCION OBSERVACION | UND | CANT. | PRECIO | V/PARCIAL
| CEMENTO | KLS | 0.5 | 450 | 225
| MANO OBRA ALB.ACABADOS 1 AYUDANTE-1 OFI | HC | 0.8 | 19531.05 | 15624.84
| HERRAMIENTA MENOR | GLB | 0.01 | 3000 | 30
| VALOR TOTAL |  |  |  | 15879.84
165 | KORAZA (SOBRE SUPERFICIE LISA 1 MA) | Unidad: | M2
| DESCRIPCION OBSERVACION | UND | DESP. | VALOR | V/PARCIAL
| KORAZA LISA - PINTUCO UNA MANO | GLN | 0.07 | 59900 | 4193
| MANO OBRA PINTURA 1 AYUDANTE-1 OFI | HC | 0.1 | 19531.05 | 1953.105
| HERRAMIENTA MENOR | GLB | 0.03 | 1065 | 31.95
| ANDAMIO METALICO TUBULAR | U/D | 0.3 | 250 | 75
| VALOR TOTAL |  |  |  | 6253.055
166 | 290709 ANTICORROSIVA SOBRE LAMINA LLENA G Y PINTURA | Unidad: | M2
| DESCRIPCION OBSERVACION | UND | DESP. | VALOR | V/PARCIAL
| LIJA 400 AGUA | PLI | 0.6 | 710 | 426
| THINER DISOLVENTE | GLN | 0.006 | 10700 | 64.2
| WASH-PRIMER A PINTURA ACONDICIONADOR | LTS | 0.05 | 14530 | 726.5
| ANTICORROSIVO ROJO BASE PINTURA | GLN | 0.03 | 27500 | 825
| Pintura | GLN | 0.03 | 50000 | 1500
| WASH-PRIMER B-CATALIZADOR ACONDICIONADOR | LTS | 0.05 | 8773 | 438.65
| MANO OBRA PINTURA 1 AYUDANTE-1 OFI | HC | 0.5 | 19531.05 | 9765.525
| HERRAMIENTA MENOR | GLB | 0.03 | 1065 | 31.95
| VALOR TOTAL |  |  |  | 13777.825
167 | PISO EN CONCRETO de 0.12 mts 25 MPA con malla electrosoldada | Unidad: | M2
| DESCRIPCION OBSERVACION | UND | CANTIDAD | PRECIO | V/PARCIAL
| CONCRETO 25 MPA | M3 | 0.12 | 356862.65 | 42823.518
| Malla electrosoldada de 0,25*0,25 4mm | M2 | 1 | 3700 | 3700
| MANO OBRA ALBAÑILERIA 2 AYUDANTE-1 OFI | HC | 0.9 | 26041.4 | 23437.26
| VIBRADOR ELECTRICO | DIA | 0.05 | 40000 | 2000
| HERRAMIENTA MENOR | GL |  |  | 1171.863
| VALOR TOTAL |  |  |  | 73132.641
168 | 080206 RELLENO COMP.MAT.SELECC.10KM (ROCAM |  | M3
| DESCRIPCION OBSERVACION | UND | CANTIDAD | PRECIO | V/PARCIAL
| ROCA MUERTA CON TRANSPORTE | M3 | 1.3 | 20000 | 26000
| MANO OBRA ALBANILERIA 3 AYUDANTE | HC | 0.046 | 19531.05 | 898.4283
| MOTONIVELADORA CAT-12-F | HRS | 0.047 | 70000 | 3290
| VIBROCOMPACTADOR CA-15 | HRS | 0.09 | 70000 | 6300
| VOLQUETA(ACARREO) | M3K | 13 | 700 | 9100
| CARROTANQUE AGUA | DIA | 0.002 | 200000 | 400
| VALOR TOTAL |  |  |  | 45988.4283
169 | VIGA CIMENTACION EN CONCRETO REFORZADO DE 0,20*0,20 EST DIA.1/4 C/0,20 | Unidad: | ML
| DESCRIPCION OBSERVACION | UND | CANTIDAD | PRECIO | V/PARCIAL
| PUNTILLA 2 CC | LBS | 0.15 | 1850 | 277.5
| TABLA 1x20x3M OTOBO | UND | 1 | 6000 | 6000
| VARETA 2"x2"x3M OTOBO | UND | 0.5 | 1500 | 750
| MEZCLA CONCRETO 1:2:3 3100 PSI 21 MPA | M3 | 0.04 | 326029 | 13041.16
| HIERRO | KG | 3.6 | 3834.6315 | 13804.6734
| MANO OBRA ALBANILERIA 3 AYUDANTE-1 OFI | HC | 0.5 | 32551.75 | 16275.875
| HERRAMIENTA MENOR | GLB | 0.33 | 1065 | 351.45
| VALOR TOTAL |  |  |  | 50500.6584
170 | 100505 DESM.CUBIERTA ASBESTO CEM. | Unidad: | M2
| DESCRIPCION OBSERVACION | UND | CANT. | PRECIO | V/PARCIAL
| MANO OBRA ALBANILERIA 2 AYUDANTE-1 OFI | HC | 0.15 | 26041.4 | 3906.21
| VOLQUETA 5 M3 | VJE | 0.02 | 85000 | 1700
| HERRAMIENTA MENOR | GLB |  |  | 195.3105
| ANDAMIO METALICO TUBULAR | U/D | 0.1 | 1600 | 160
| VALOR TOTAL |  |  |  | 5961.5205
171 | 100512 DESM.ESTRUCTURA METALICA | Unidad: | M2
| DESCRIPCION OBSERVACION | UND | CANT. | PRECIO | V/PARCIAL
| MANO OBRA ALBANILERIA 1 AYUDANTE-1 OFI | HC | 0.3 | 19531.05 | 5859.315
| HERRAMIENTA MENOR | GLB | 0.084 | 1065 | 89.46
| ANDAMIO METALICO TUBULAR | U/D | 0.2 | 250 | 50
| VALOR TOTAL |  |  |  | 5998.775
172 | ACERO REFUERZO
| 130102 ACERO REFUERZO FLEJADO 60000 PSI 4 | Unidad: | KLS
| DESCRIPCION OBSERVACION | UND | CANT. | PRECIO | V/PARCIAL
| ALAMBRE NEGRO # 18 X | KLS | 0.03 | 2790 | 83.7
| SEGUETA SIN MARCO 953 HIERRO | UND | 0.03 | 2500 | 75
| HIERR.DE 60000 PSI 420 MPA | KLS | 1.03 | 3000 | 3090
| MANO OBRA ALBANILERIA 1 AYUDANTE | HC | 0.09 | 6510.35 | 585.9315
| VALOR TOTAL |  |  |  | 3834.6315
173 | 150108 TUBERIA PVC 3 VENTILACION | Unidad: | ML
| DESCRIPCION OBSERVACION | UND | CANT. | PRECIO | V/PARCIAL
| SOLDADURA PVC ,1/ 4 GLN PAVCO | UND | 0.004 | 56156.76 | 224.627
| TUBO VENT-LLV. PVC 3 | ML | 1 | 6939.12 | 6939.12
| LIMPIADOR PVC 760-G 1/4 GL PAVCO | UND | 0.004 | 24559 | 98.236
| MANO OBRA HIDROSANIT. 1 AYUDANTE-1 OFI | HC | 0.167 | 13020.7 | 2174.4569
| HERRAMIENTA MENOR | GLB | 0.3 | 1065 | 319.5
| VALOR TOTAL |  |  |  | 9755.9399
174 | 150110 TUBERIA PVC 4 SANITARIA | Unidad: | ML
| DESCRIPCION OBSERVACION | UND | CANT. | PRECIO | V/PARCIAL
| SOLDADURA PVC ,1/ 4 GLN PAVCO | UND | 0.004 | 56156.76 | 224.627
| TUBO SANIT PVC 4" PRECIO POR METRO | ML | 1 | 18346.56 | 18346.56
| LIMPIADOR PVC 760-G 1/4 GL PAVCO | UND | 0.004 | 24559 | 98.236
| MANO OBRA HIDRO1 AYUDANTE - 1 OFI+10% A2 | HC | 0.2 | 19531.05 | 3906.21
| HERRAMIENTA MENOR | GLB | 0.3 | 1065 | 319.5
| VALOR TOTAL |  |  |  | 22895.133
175 | 180202 ENTRAMADO TEJA ASBESTO | Unidad: | M2
| DESCRIPCION OBSERVACION | UND | CANT. | PRECIO | V/PARCIAL
| CUARTON 2"x4"x3M AMARILLO | UND | 0.2 | 9117.6 | 1823.52
| MERULEX N [INZECT] 16KG. | KLS | 0.03 | 30000 | 900
| PUNTILLA 2 CC | LBS | 0.2 | 1850 | 370
| TABLON 2"x10"X3M AMARILLO | # | 0.25 | 22624.64 | 5656.16
| TORN P/MAD 2 x12 | UND | 1 | 120 | 120
| MANO OBRA CARP.MADERA 1 AYUDANTE-1 OFI | HC | 0.8 | 13020.7 | 10416.56
| HERRAMIENTA MENOR | GLB | 0.5 | 1065 | 532.5
| ANDAMIO METALICO TUBULAR | U/D | 0.2 | 250 | 50
| CRUCETA ANDAMIO | DIA | 0.2 | 45 | 9
| VALOR TOTAL |  |  |  | 19877.74
176 | LOSA CONCRETO STEEL DECK 2" E=10.0- | Unidad: | M2
| DESCRIPCION OBSERVACION | UND | CANT. | PRECIO | V/PARCIAL
| CUARTON 2"x4"x3M OTOBO | UND | 0.1 | 4519.36 | 451.936
| PUNTILLA 2 CC | LBS | 0.005 | 2100 | 10.5
| TABLA 1x10x3M OTOBO X | UND | 0.15 | 5390.52 | 808.578
| CONECTORES PARA LOSA STEEL DECK | UND | 1.5 | 1000 | 1500
| MEZCLA CONCRETO 1:2:3 3100 PSI 21 MPA | M3 | 0.1 | 326029 | 32602.9
| MANO OBRA ALBANILERIA 1 AYUDANTE-1 OFI | HC | 0.185 | 19531.05 | 3613.2443
| MANO OBRA ALBANILERIA 3 AYUDANTE-1 OIF | HC | 0.45 | 32551.75 | 14648.2875
| VIBRADOR ELECTRICO | DIA | 0.02 | 30000 | 600
|  | GLB | 0.33 | 5000 | 1650
| VALOR TOTAL |  |  |  | 55885.4458
177 | LAMINA METLADECK 2" CAL.22 COLABORA | Unidad: | M2
| DESCRIPCION | UND | CANT. | PRECIO | V/PARCIAL
| LAM.METALDECK 2" CAL.22 0.75MM LARGO 12.0M ANC | M2 | 1 | 28773.15 | 28773.15
| MANO OBRA ALBANILERIA 1 AYUDANTE-1 OFI | HC | 0.1 | 19531.05 | 1953.105
| VALOR TOTAL |  |  |  | 30726.255
178 | CONSTRUCCION DE MURO EN BLOQUE DE CONCRETO DE 0,14*0,20*0,40 LISO, INCLUYE MORTERO DE PEGA 1:3, ESPESOR PROMEDIO 0,015 Y CAL HIDRATADA 10% CON RESPECTO AL VOLUMEN DE CEMENTO.
| DESCRIPCION | UND | CANT. | PRECIO | V/PARCIAL
| BLOQUE DE CONCRETO DE 0,14*,20*,40 LISO | UND | 12.5 | 2357 | 29462.5
| MORTERO 1:3 | M3 | 0.045 | 392045 | 17642.025
| CAL HIDRATADA | Kg | 1.75 | 570 | 997.5
| MANO DE OBRA | HC | 0.4 | 19531.05 | 7812.42
| ANDAMIO METALICO TUBULAR | U/D | 0.1 | 800 | 80
| HERRAMIENTA Y EQUIPO | GLB | 0.025 | 5000 | 125
| VALOR TOTAL |  |  |  | 56119.445
179 | CONSTRUCCION DE MURO EN BLOQUE DE CONCRETO DE 0,14*0,20*0,40 ACANALADO, INCLUYE MORTERO DE PEGA 1:3, ESPESOR PROMEDIO 0,015 Y CAL HIDRATADA 10% CON RESPECTO AL VOLUMEN DE CEMENTO. | Unidad: | M2
| DESCRIPCION | UND | CANT. | PRECIO | V/PARCIAL
| BLOQUE DE CONCRETO DE 0,14*,20*,40 acanalado | UND | 12.5 | 2973 | 37162.5
| MORTERO 1:3 | M3 | 0.045 | 392045 | 17642.025
| CAL HIDRATADA | Kg | 1.75 | 570 | 997.5
| MANO DE OBRA | HC | 0.4 | 19531.05 | 7812.42
| ANDAMIO METALICO TUBULAR | U/D | 0.1 | 800 | 80
| HERRAMIENTA Y EQUIPO | GLB | 0.025 | 5000 | 125
| VALOR TOTAL |  |  |  | 63819.445
180 | CONCRETO GRAUTING DE 21 MPA PARA DOVELAS. | ML
| DESCRIPCION | UND | CANT. | PRECIO | V/PARCIAL
| AGUA | LTR. | 180 | 2 | 360
| ARENA | M3 | 0.0525 | 50000 | 2625
| GRAVILLA | M3 | 0.016 | 60000 | 960
| CEMENTO | KG | 1.75 | 518 | 906.5
| MANO DE OBRA | HC | 0.07 | 19531.05 | 1367.1735
| ANDAMIO METALICO TUBULAR | U/D | 0.1 | 800 | 80
| HERRAMIENTA Y EQUIPO | GL | 0.03 | 5000 | 150
| VALOR TOTAL |  |  |  | 6448.6735
181 | CERRAMIENTO EN YUTE (ANCHO 2.10) | M2
| DESCRIPCION | UND | CANT. | PRECIO | V/PARCIAL
| YUTE VERDE | M2 | 1 | 953 | 953
| BASTIDOR | UND | 0.35 | 1200 | 420
| PUNTILLA | LBRA | 0.1 | 1500 | 150
| MANO DE OBRA | HC | 0.13 | 6510.35 | 846.3455 | 10248
| HERRAMIENTA Y EQUIPO | GL | 0.05 | 508 | 25.4 | 1250
| VALOR TOTAL |  |  |  | 2394.7455 | 11498
182 | PERFORACIONES PARA ANCLAJE DE VARILLAS DE DIAMETRO 3/8, INCLUYE LIMPIEZA DEL HUECO Y UTILIZACION DE EPOSIKO | UND
| DESCRIPCION | UND | CANT. | PRECIO | V/PARCIAL
| EPOXICO SIKA DUR 31 | KG | 0.125 | 44500 | 5562.5
| MANO DE OBRA | HC | 0.5 | 6510.35 | 3255.175
| HERRAMIENTA Y EQUIPO | GL | 1 | 2000 | 2000
| VALOR TOTAL |  |  |  | 10817.675
183 | 140304 ALFAGIA CONCRETO A=0,60CM | Unidad: | ML
| DESCRIPCION OBSERVACION | UND | CANT. | PRECIO
| ALAMBRE NEGRO # 18 | KLS | 0.03 | 2790 | 83.7
| HIERRO .3/8" 34.000 FIGURADO | KG. | 3.2 | 2400 | 7680
| TABLA 1x10x3M OTOBO PRE | ML | 1.5 | 2750 | 4125
| BASTIDOR 2"x2"x3M OTOBO PRE | ML | 1.8 | 850 | 1530
| MEZCLA CONCRETO 1:2:3 3000 PSI-21MPa | M3 | 0.06 | 326029 | 19561.74
| MANO OBRA ALBANILERIA 1 AYUDANTE-1 OFI | HC | 0.88 | 19531.05 | 17187.324
| HERRAMIENTA MENOR | GLB | 0.2 | 1065 | 213
| VALOR TOTAL |  |  |  | 50380.764
184 | 140304 ALFAGIA CONCRETO A=0,20CM | Unidad: | ML
| DESCRIPCION OBSERVACION | UND | CANT. | PRECIO
| ALAMBRE NEGRO # 18 | KLS | 0.015 | 2790 | 41.85
| HIERRO .3/8" 34.000 FIGURADO | KG. | 1.2 | 2400 | 2880
| TABLA 1x10x3M OTOBO PRE | ML | 0.5 | 2750 | 1375
| BASTIDOR 2"x2"x3M OTOBO PRE | ML | 0.6 | 850 | 510
| MEZCLA CONCRETO 1:2:3 3000 PSI-21MPa | M3 | 0.02 | 326029 | 6520.58
| MANO OBRA ALBANILERIA 1 AYUDANTE-1 OFI | HC | 0.88 | 19531.05 | 17187.324
| HERRAMIENTA MENOR | GLB | 0.2 | 1065 | 213
| VALOR TOTAL |  |  |  | 28727.754
185 | GRANITO PULIDO PISO | Unidad: | M2 |  | 83615.17
| DESCRIPCION OBSERVACION | UND | CANTIDAD | PRECIO | V/PARCIAL
| MORTERO 1:3 | M3 | 0.03 | 392045 | 11761.35
| MARMOLINA BLANCA X5KG | BTO | 0.2 | 6000 | 1200
| CEMENTO BLANCO X40KG | BTO | 0.3 | 42000 | 12600
| GRANITO BLANCO GRANO No 2 X8KG | BTO | 0.8 | 6500 | 5200
| PIRLAN BRONCE e= 1mmX10mm h=19mm | ML | 1 | 10000 | 10000
| MALLA GALLINERO | M2 | 1 | 2500 | 2500
| MANO OBRA ALBAÑILERIA 2 AYUDANTE-1 OFI | HC | 1.3 | 26041.4 | 33853.82
| PULIDORA MANUAL ELECTRICA | D | 0.1 | 40000 | 4000
| HERRAMIENTA MENOR | GL | 1 | 2500 | 2500
| VALOR TOTAL |  |  |  | 83615.17
186 | CASETON ESTERILLA H=25CM | Unidad: | M2
| DESCRIPCION | UND | CANT. | PRECIO | V/PARCIAL
| ALAMBRE NEGRO # 18 X | KLS | 0.05 | 2790 | 139.5
| ESTERILLA GUADUA 4 MTS. | ML | 1.1 | 2200 | 2420
| PUNTILLA 2 CC | LBS | 0.2 | 2200 | 440
| TABLA 1x10x3M OTOBO X | UND | 1 | 5390.52 | 5390.52
| VARETA 2"x2"x3M OTOBO | UND | 1 | 1276 | 1276
| MANO OBRA ALBANILERIA 1 AYUDANTE | HC | 0.7 | 6510.35 | 4557.245
| HERRAMIENTA MENOR | GLB | 0.2 | 1065 | 213
| VALOR TOTAL |  |  |  | 14436.265
187 | LOSA CASETON ESTERILLA E=21-25CM | Unidad: | M2
| DESCRIPCION OBSERVACION | UND | CANT. | PRECIO | V/PARCIAL
| ALAMBRE NEGRO # 18 X | KLS | 0.14 | 2790 | 390.6
| CUARTON 2"x4"x3M OTOBO | UND | 0.15 | 4519.36 | 677.904
| ESTERILLA GUADUA 4 MTS. | ML | 2.12 | 1800 | 3816
| PUNTILLA 2 CC | LBS | 0.02 | 2200 | 44
| TABLA 1x10x3M OTOBO X | UND | 1 | 5390.52 | 5390.52
| VARETA 2"x2"x3M OTOBO | UND | 1 | 1276 | 1276
| FORMALETA PARA ENTREPISO PRE | M2 | 1 | 3765 | 3765
| MEZCLA CONCRETO 1:2:3 3100 PSI 21 MPA | M3 | 0.13 | 326029 | 42383.77
| MANO OBRA ALBANILERIA 3 AYUDANTE-1 OIF | HC | 1 | 32551.75 | 32551.75
| VIBRADOR ELECTRICO | DIA | 0.02 | 40000 | 800
| HERRAMIENTA MENOR | GLB | 0.33 | 1065 | 351.45
| VALOR TOTAL |  |  |  | 91446.994
188 | VIGA CANAL AEREA EN CONCRETO 3000 P | Unidad: | M3
| DESCRIPCION | UND | CANT. | PRECIO | V/PARCIAL
| CUARTON 2"x4"x3M OTOBO | UND | 1.5 | 4519.36 | 6779.04
| GUADUA [TACO] 2.50-3M | UND | 6 | 2500 | 15000
| PUNTILLA 2 CC | LBS | 4.5 | 2200 | 9900
| TABLA 1x10x3M OTOBO X | UND | 4 | 5390.52 | 21562.08
| MEZCLA CONCRETO 1:2:3 3100 PSI 21 MPA | M3 | 1.03 | 326029 | 335809.87
| MANO OBRA ALBANILERIA 2 AYUDANTE-1 OFI | HC | 12 | 26041.4 | 312496.8
| VIBRADOR ELECTRICO | DIA | 0.2 | 40000 | 8000
| HERRAMIENTA MENOR | GLB | 0.33 | 1065 | 351.45
| ANDAMIO METALICO TUBULAR | U/D | 4 | 250 | 1000
| VALOR TOTAL |  |  |  | 710899.24
189 | TEJA ASBESTO CEMENTO # 6 | Unidad: | UND
| DESCRIPCION OBSERVACION | UND | CANT. | PRECIO | V/PARCIAL
| GANCHO P/TEJA ASB. MADERA | UND | 2 | 434 | 868
| TEJA ETERNIT # 6 REF: 006200 | UND | 1 | 21500 | 21500
| MANO OBRA ALBANILERIA 2 AYUDANTE-1 OFI | HC | 0.3 | 26041.4 | 7812.42
| HERRAMIENTA MENOR | GLB | 0.2 | 1065 | 213
| ANDAMIO METALICO TUBULAR | U/D | 0.3 | 800 | 240
| CRUCETA ANDAMIO | DIA | 0.3 | 100 | 30
| VALOR TOTAL |  |  |  | 30663.42
190 | TABLETA GRESS 10x20 | Unidad | M2 |  | V/PARCIAL
| DESCRIPCION OBSERVACION | UND | CANTIDAD | PRECIO
| TABLETA ALFA EGIPCIA 10x20 | M2 | 1.08 | 10800 | 11664
| CEMENTO GRIS CONQUISTADOR | KLS | 3 | 518 | 1554
| MORTERO 1:3 | M3 | 0.04 | 392045 | 15681.8
| FIJAMIX | KG | 0.1 | 8750 | 875
| BLINDA BOQUILLA O CON COLOR DE CORONA | kG | 0.02 | 12500 | 250
| MANO OBRA ALBANILERIA 1 AYUDANTE-1 OFI ESPECIAL | HC | 1.4 | 13020.7 | 18228.98
| HERRAMIENTA MENOR | GLB | 2 | 1000 | 48253.78
VALOR TOTAL
191 | REFUERZO HORIZONTAL PARA DOVELAS DIAMETRO 4mm | Unidad | Ml |  | V/PARCIAL
| Acero estructural | KG | 0.35 | 2400 | 840
| Mano de obra para Corte y amarre de hierro, un ayudante | HC | 0.06 | 6510.35 | 390.621
| HERRAMIENTA MENOR | GLB |  |  | 100
| VALOR TOTAL |  |  |  | 1330.621
192 | 180207 ENTRAMADO BASE CIELO ESTERILLA-MADE | Unidad: | M2
| DESCRIPCION OBSERVACION | UND | CANT. | PRECIO
| BASTIDOR 2"x2"x3M AMARILO | UND | 2.16 | 3800 | 8208
| MERULEX N [INZECT] 16KG. | KLS | 0.05 | 30000 | 1500
| PUNTILLA 2 CC | LBS | 0.02 | 1850 | 37
| MANO OBRA ALBANILERIA 2 AYUDANTE-1 OFI | HC | 0.3 | 26041.4 | 7812.42
| HERRAMIENTA MENOR | GLB | 1 | 1065 | 1065
| ANDAMIO METALICO TUBULAR | U/D | 0.1 | 250 | 25
| CRUCETA ANDAMIO | DIA | 0.1 | 45 | 4.5
| VALOR TOTAL |  |  |  | 18651.92
193 | 180210 ESTRUC. MADERA CUBIERTA CHANUL 2X5 | Unidad: | M2
| DESCRIPCION OBSERVACION | UND | CANT. | PRECIO | V/PARCIAL
| ALAMBRE NEGRO # 18 X | KLS | 0.1 | 2790 | 279
| TORNILLO PARA MADERA 4" GOLOSO | UND | 6 | 700 | 4200
| PUNTILLA 4 CC | LBS | 1.5 | 3091.4 | 4637.1
| VIGA CHANUL 2X5" X5M | UND | 0.26 | 30160 | 7841.6
| MANO OBRA ALBANILERIA 1 AYUDANTE-1 OFI | HC | 1.65 | 19531.05 | 32226.2325
| HERRAMIENTA MENOR | GLB | 0.8 | 1065 | 852
| ANDAMIO METALICO TUBULAR | U/D | 1.53 | 250 | 382.5
| VALOR TOTAL |  |  |  | 50418.4325
194 | 180414 C.F.MALLA-ESTRUCIELO | Unidad: | M2 |  | V/PARCIAL
| MALLA CON VENA 0.60x2.00 | UND | 0.96 | 5500 | 5280
| MORTERO 1:3 COMUN | M3 | 0.03 | 392045 | 11761.35
| PUNTILLA 2 CC | LBS | 0.02 | 1850 | 37
| ENTRAM.MADERA CIELO FALSO | M2 | 1 | 12500 | 12500
| MANO OBRA ALBANILERIA 2 AYUDANTE-1 OFI | HC | 0.1 | 26041.4 | 2604.14
| HERRAMIENTA MENOR | GLB | 1.5 | 1065 | 1597.5
| ANDAMIO METALICO TUBULAR | U/D | 0.2 | 500 | 100
| CRUCETA ANDAMIO | DIA | 0.2 | 45 | 9
| VALOR TOTAL |  |  |  | 33888.99
195 | 100103 CAMPAMENTO TABLA 18 M2 | Unidad: | UND
| DESCRIPCION OBSERVACION | UND | CANT. | PRECIO | V/PARCIAL
| MATERIAL DE SUBBASE | M3 | 2 | 25000 | 50000
| BISAGRA 3x2" COBRIZ | UND | 6 | 842 | 5052
| CANDADO YALE 110-30 PRE | UND | 2 | 12760 | 25520
| GANCHO P/TEJA ASB. MADERA | UND | 14 | 434 | 6076
| GUADUA [TACO] 2.50-3M | UND | 23 | 2500 | 57500
| PUNTILLA 2 CC | LBS | 4 | 2200 | 8800
| TEJA ONDULIT #6 | UND | 14 | 15000 | 210000
| ESTERILLA | M2 | 18 | 5200 | 93600
| PORTACANDADO | UND | 2 | 2750 | 5500
| MANO OBRA ALBANILERIA 2 AYUDANTE-1 OFI | HC | 17 | 26041.4 | 442703.8
| HERRAMIENTA MENOR | GLB | 3 | 1065 | 3195
| VALOR TOTAL |  |  |  | 907946.8
196 | 130603 CASETON ESTERILLA H=40CM | Unidad: | M2
| DESCRIPCION OBSERVACION | UND | CANT. | PRECIO | V/PARCIAL
| ALAMBRE NEGRO # 18 X | KLS | 0.05 | 2790 | 139.5
| ESTERILLA GUADUA 4 MTS. | ML | 1.4 | 1800 | 2520
| PUNTILLA 2 CC | LBS | 0.25 | 2200 | 550
| TABLA 1x10x3M OTOBO X | UND | 1 | 5390.52 | 5390.52
| VARETA 2"x2"x3M OTOBO | UND | 2 | 1276 | 2552
| MANO OBRA ALBANILERIA 1 AYUDANTE | HC | 1.1 | 6510.35 | 7161.385
| HERRAMIENTA MENOR | GLB | 0.2 | 1065 | 213
| VALOR TOTAL |  |  |  | 18526.405
197 | 100409 DEMOL.SARDINEL CONCRETO | Unidad: | ML
| DESCRIPCION OBSERVACION | UND | CANT. | PRECIO
| MANO OBRA ALBANILERIA 1 AYUDANTE | HC | 0.2 | 6510.35 | 1302.07
| VOLQUETA 5M3 | VIAJE | 0.025 | 60000 | 1500
| COMPRESOR DE DOS MARTILLOS | HRS | 0.03 | 70000 | 2100
| HERRAMIENTA MENOR | GLB | 0.055 | 2500 | 137.5
| VALOR TOTAL |  |  |  | 5039.57
198 | 100514 DESM.MALLA ESLABONADA H=2.0 MT | Unidad: | ML
| DESCRIPCION OBSERVACION | UND | CANT. | PRECIO
| MANO OBRA ALBANILERIA 2 AYUDANTE | HC | 0.5 | 13020.7 | 6510.35
| PULIDORA | DIA | 0.02 | 60000 | 1200
| HERRAMIENTA MENOR | GLB | 0.037 | 5000 | 185
| VALOR TOTAL |  |  |  | 7895.35
199 | IMPERMEABILIZACION DE MURO | Unidad: | M2
| DESCRIPCION OBSERVACION | UND | CANT. | PRECIO
| SIKA 101 | kg | 0.5 | 2800 | 1400
| EMULSION | GL | 0.25 | 6500 | 1625
| MANO OBRA ALBANILERIA 2 AYUDANTE | HC | 0.2 | 13020.7 | 2604.14
| HERRAMIENTA MENOR | GLB | 0.037 | 5000 | 185
| VALOR TOTAL |  |  |  | 5814.14
200 | 02 ESTRUCT.ENTRAMADO MADERA |  |  |  | 0
| 180204 ENTRAMADO CANABRAVA TEJA DE BARRO | Unidad: | M2
| DESCRIPCION OBSERVACION | UND | CANT. | PRECIO
| LISTON 4 x2x3M CHANUL MADERA | UND | 0.66 | 16820 | 11101.2
| PUNTILLA 2 CC | LBS | 0.3 | 2200 | 660
| CANABRAVA | ATD | 0.02 | 10500 | 210
| MERULEX N [INZECT] 16KG. | KLS | 0.03 | 45000 | 1350
| MANO OBRA ALBANILERIA 1 AYUDANTE-1 OFI | HC | 0.3 | 19531.05 | 5859.315
| HERRAMIENTA MENOR | GLB | 0.15 | 1500 | 225
| ANDAMIO METALICO TUBULAR | U/D | 0.3 | 800 | 240
| VALOR TOTAL |  |  |  | 19645.515
201 | 100511 DESM.ESTRUCTURA MADERA T.BARRO | Unidad: | M2
| DESCRIPCION OBSERVACION | UND | CANT. | PRECIO
| MANO OBRA ALBANILERIA 2 AYUDANTE-1 OFI | HC | 0.4 | 26041.4 | 10416.56
| VOLQUETA 5 M3 | VJE | 0.1 | 85000 | 8500
| HERRAMIENTA MENOR | GLB |  |  | 520.828
| ANDAMIO METALICO TUBULAR | U/D | 0.3 | 1600 | 480
| TABLONES 3 MTS | DIA | 0.3 | 500 | 150
| VALOR TOTAL |  |  |  | 20067.388
202 | 180701 CABALLETE TEJA BARRO NORMAL | Unidad: | ML
| DESCRIPCION OBSERVACION | UND | CANT. | PRECIO
| TEJA DE BARRO COMUN 12 UND/M2 | UND | 4 | 400 | 1600
| MORTERO 1:3 | M3 | 0.02 | 392045 | 7840.9
| ANTISOL BLANCO UNX20 KG. CURADOR R:120002 | KLS | 0.13 | 10500 | 1365
| ANDAMIO METALICO TUBULAR | U/D | 0.1 | 1600 | 160
| MANO OBRA ALBANILERIA 1 AYUDANTE-1 OFI | HC | 0.25 | 19531.05 | 4882.7625
| HERRAMIENTA MENOR | GLB |  |  | 231
| VALOR TOTAL |  |  |  | 16079.6625
203 | 180706 TEJA BARRO NORMAL | Unidad: | M2
| DESCRIPCION OBSERVACION | UND | CANT. | PRECIO
| TEJA DE BARRO COMUN | UND | 22 | 350 | 7700
| MORTERO 1:4 | M3 | 0.02 | 392045 | 7840.9
| ANDAMIO METALICO TUBULAR | U/D | 0.1 | 800 | 80
| MANO OBRA ALBANILERIA 1 AYUDANTE-1 OFI | HC | 0.25 | 19531.05 | 4882.7625
| HERRAMIENTA MENOR | GLB | 0.3 | 1065 | 623
| VALOR TOTAL |  |  |  | 21126.6625
204 | 180706 REENTEJADO DE TEJA BARRO NORMAL CON REPOSICION | Unidad: | M2
| DESCRIPCION OBSERVACION | UND | CANT. | PRECIO
| TEJA DE BARRO GRANDE | UND | 4 | 350 | 1400
| ANDAMIO METALICO TUBULAR | U/D | 0.1 | 800 | 80
| MANO OBRA ALBANILERIA 1 AYUDANTE-1 OFI | HC | 0.38 | 19531.05 | 7421.799
| HERRAMIENTA MENOR | GLB |  |  | 250
| VALOR TOTAL |  |  |  | 9151.799
205 | 180208 ESTRUCTURA MADERA CUBIERTA CHANUL 3 | Unidad: | M2
| DESCRIPCION OBSERVACION | UND | CANT. | PRECIO
| BASTIDOR 2"x2"x3M AMARILO | UND | 1 | 4616.8 | 4616.8
| MERULEX N [INZECT] 16KG. | KLS | 0.05 | 60000 | 3000
| PUNTILLA 2 CC | LBS | 0.1 | 2200 | 220
| VIGA CHANUL 3X6" X6M | UND | 0.255 | 113106 | 28842.03
| PERNO EXPANSION 3"*3/8" PRE | UND | 1.05 | 2200 | 2310
| MANO OBRA CARP.MADERA 1 AYUDANTE-1 OFI | HC | 0.5 | 19531.05 | 9221.4625
| HERRAMIENTA MENOR | GLB | 0.4 | 1065 | 426
| ANDAMIO METALICO TUBULAR | U/D | 0.5 | 8000 | 4000
| VALOR TOTAL |  |  |  | 52636.2925
206 | MADERA CUBIERTA CHANUL 3*6 | Unidad: | Ml
| DESCRIPCION OBSERVACION | UND | CANT. | PRECIO
| MERULEX N [INZECT] 16KG. | KLS | 0.005 | 45000 | 225
| VIGA CHANUL 3X6" X6M | Ml | 1.05 | 10440 | 10962
| M.O instalaciòn 1 OFIC Y 1 AYUD. | HC | 0.07 | 19531.05 | 1367.1735
| TRANSPORTE |  |  |  | 500
| VALOR TOTAL |  |  |  | 11187
207 | MADERA CUBIERTA CHANUL 2*5 | Unidad: | Ml
| DESCRIPCION OBSERVACION | UND | CANT. | PRECIO
| MERULEX N [INZECT] 16KG. | KLS | 0.005 | 45000 | 225
| VIGA CHANUL 2*5 X6M | Ml | 1.05 | 5800 | 6090
| M.O instalaciòn 1 OFIC Y 1 AYUD. | HC | 0.07 | 19531.05 | 1367.1735
| TRANSPORTE |  |  |  | 500
| VALOR TOTAL |  |  |  | 8182.1735
208 | MADERA CUBIERTA BASTIDOR CHANUL DE 2"*2/12" | Unidad: | Ml
| DESCRIPCION OBSERVACION | UND | CANT. | PRECIO
| MERULEX N [INZECT] 16KG. | KLS | 0.005 | 45000 | 225
| BASTIDOR CHANUL 2"*2/12" | Ml | 1.05 | 3016 | 3166.8
| TRANSPORTE |  |  |  | 500
| VALOR TOTAL |  |  |  | 3391.8
209 | CINTA DE CONFINAMIENTO DE 0,68*0,10 REFORZADA | Unidad: | Ml
| DESCRIPCION OBSERVACION | UND | CANTIDAD | PRECIO | V/PARCIAL
| ALAMBRE NEGRO # 18 X | KLS | 0.1 | 2800 | 280
| HIERRO .3/8" 60.000 [10ML] FIGURADO | KG. | 6 | 3500 | 21000
| TABLA 1x10x3M OTOBO PRE | Global | 1 | 4000 | 4000
| MEZCLA CONCRETO 21 MPA | M3 | 0.068 | 326029 | 22169.972
| MANO OBRA ALBANILERIA 1 AYUDANTE-1 OFI | HC | 0.77 | 19531.05 | 15038.9085
| VALOR TOTAL |  |  |  | 62488.8805
209 | PISO EN CONCRETO de 0.1o mts 21 MPA con malla electrosoldada | Unidad: | M2
| DESCRIPCION OBSERVACION | UND | CANTIDAD | PRECIO | V/PARCIAL
| CONCRETO 21 MPA | M3 | 0.1 | 326029 | 32602.9
| Malla electrosoldada de 0,25*0,25 4mm | M2 | 1 | 4500 | 4500
| MANO OBRA ALBAÑILERIA 2 AYUDANTE-1 OFI | HC | 0.9 | 26041.4 | 23437.26
| VIBRADOR ELECTRICO | DIA | 0.05 | 40000 | 2000
| HERRAMIENTA MENOR | GL |  |  | 1171.863
| VALOR TOTAL |  |  |  | 63712.023
210 | INSTALACION DE CABALLETE ARTICULADO SOBRE CUMBRERA EN TEJA DE BARRO | Unidad: | Ml
| DESCRIPCION OBSERVACION | UND | CANTIDAD | PRECIO | V/PARCIAL
| Caballete Superior e inferior | UND | 1.15 | 28000 | 32200
| Amarras | UND | 4 | 250 | 1000
| Mortero | M3 | 0.05 | 392045 | 19602.25
| Pintura Koraza | M2 | 0.05 | 48500 | 2425
| MANO OBRA 4 AYUDANTE-2 OFI | HC | 0.5 | 39062.1 | 19531.05
| HERRAMIENTA MENOR | GLB | 0.1 | 5000 | 500
| ANDAMIO METALICO TUBULAR | U/D | 0.1 | 800 | 80
| VOLQUETA 5 M3 | VJE | 0.05 | 60000 | 3000
| VALOR TOTAL |  |  |  | 78338.3
211 | INSTALACION DE CABALLETE ARTICULADO SOBRE CUMBRERA EN TEJA DE BARRO | Unidad: | Ml
| DESCRIPCION OBSERVACION | UND | CANTIDAD | PRECIO | V/PARCIAL
| Caballete Superior e inferior | UND | 1.15 | 28000 | 32200
| Amarras | UND | 4 | 250 | 1000
| MANO OBRA 1 AYUDANTE-1 OFI | HC | 0.5 | 19531.05 | 9765.525
| HERRAMIENTA MENOR | GLB | 0.1 | 5000 | 500
| ANDAMIO METALICO TUBULAR | U/D | 0.5 | 800 | 400
| VALOR TOTAL |  |  |  | 43865.525
212 | 180708 TEJA BARRO PRENSADA SOBRE ASBESTO C | Unidad: | M2
| DESCRIPCION OBSERVACION | UND | CANT. | PRECIO | V/PARCIAL
| TEJA DE BARRO TUBO 14 UND/M2 | UND | 17 | 600 | 10200
| ANDAMIO METALICO TUBULAR | U/D | 0.1 | 800 | 80
| MANO OBRA ALBANILERIA 1 AYUDANTE-1 OFI | HC | 0.3 | 19531.05 | 5859.315
| HERRAMIENTA MENOR | GLB | 0.3 | 1065 | 319.5
| VALOR TOTAL |  |  |  | 16458.815
213 | CORREAS EN CHANUL DE 3"*·3" INSTALADA SOBRE VIGAS DE MADERA | Unidad: | Ml
| DESCRIPCION OBSERVACION | UND | CANT. | PRECIO | V/PARCIAL
| CORREAS EN CHANUL DE 3"*·3" | ML | 1.03 | 4930 | 5077.9
| INMUNIZADA DE CORREA | ML | 1 | 190 | 190
| PUNTILLAS | LBRA | 0.06 | 1500 | 90
| TRANSPORTE | VJE | 0.005 | 60000 | 300
| MANO OBRA ALBANILERIA 1 AYUDANTE-1 OFI | HC | 0.06 | 19531.05 | 1171.863
| ANDAMIO METALICO TUBULAR | U/D | 0.1 | 800 | 80
6909.763
213 | CORREAS EN CHANUL DE 2"*2.5" INSTALADA SOBRE VIGAS DE MADERA | Unidad: | Ml
| DESCRIPCION OBSERVACION | UND | CANT. | PRECIO | V/PARCIAL
| CORREAS EN CHANUL DE 2"*2,5" | ML | 1.05 | 3016 | 3166.8
| INMUNIZADA DE CORREA | ML | 1.05 | 250 | 262.5
| PUNTILLAS | LBRA | 0.06 | 1500 | 90
| TRANSPORTE | VJE | 0.005 | 60000 | 300
| MANO OBRA ALBANILERIA 1 AYUDANTE-1 OFI | HC | 0.06 | 19531.05 | 1171.863
| ANDAMIO METALICO TUBULAR | U/D | 0.1 | 800 | 80
| VALOR TOTAL |  |  |  | 5071.163
214 | 180708 INSTALACION TEJA DE BARRO EXISTENTE SOBRE TEJA ESPAÑOLA, CON REPOSICION | Unidad: | M2
| DESCRIPCION OBSERVACION | UND | CANT. | PRECIO | V/PARCIAL
| TEJA DE BARRO GRANDE (REPOSICION) 4 UND/M2 | UND | 4 | 350 | 1400
| ANDAMIO METALICO TUBULAR | U/D | 1 | 1600 | 1600
| MANO OBRA ALBANILERIA 1 AYUDANTE-1 OFI | HC | 0.35 | 19531.05 | 6835.8675
| HERRAMIENTA MENOR | GLB |  |  | 341.7934
| VALOR TOTAL |  |  |  | 10177.6609
215 | 180624 TEJA ESPAÑOLA DE 1,6*1,06 GRIS | Unidad: | M2
| DESCRIPCION OBSERVACION | UND | CANT. | PRECIO | V/PARCIAL
| GANCHO P/TEJA ASB. MADERA | UND |  | 1000 | 1000
| PUNTILLAS | LBRA | 0.04 | 3000 | 120
| TEJA ESPAÑOLA COLONIAL | UND | 0.67 | 60000 | 40200
| MANO OBRA ALBANILERIA 2 AYUDANTE-1 OFI | HC | 0.3 | 26041.4 | 7812.42
| HERRAMIENTA MENOR | GLB |  |  | 390.621
| ANDAMIO METALICO TUBULAR | U/D | 1 | 1600 | 1600
| TRASPORTE | GLB |  |  | 900
| DESPERDICIO |  |  |  | 2500
| VALOR TOTAL |  |  |  | 54523.041
216 | 180624 TEJA ESPAÑOLA DE 1,34*1,05 | Unidad: | M2
| DESCRIPCION OBSERVACION | UND | CANT. | PRECIO | V/PARCIAL
| GANCHO P/TEJA ASB. MADERA | UND |  | 1000 | 1000
| PUNTILLAS | LBRA | 0.04 | 3000 | 120
| TEJA ESPAÑOLA COLONIAL | UND | 0.8333 | 30000 | 24999
| MANO OBRA ALBANILERIA 2 AYUDANTE-1 OFI | HC | 0.3 | 26041.4 | 7812.42
| HERRAMIENTA MENOR | GLB |  |  | 390.621
| ANDAMIO METALICO TUBULAR | U/D | 1 | 1600 | 1600
| TRASPORTE | GLB |  |  | 900
| DESPERDICIO | GLB |  |  | 1250
| VALOR TOTAL |  |  |  | 38072.041
217 | PROTECCION CUBIERTA CON PLASTICO CALIBRE 6 ANCHO 8 METROS | Unidad: | M2
| DESCRIPCION OBSERVACION | UND | CANT. | PRECIO | V/PARCIAL
| PLASTICO CALIBRE 6 ANCHO 8 METROS | M2 | 1 | 1813 | 1813
| BASTIDORES | ML | 0.5 | 1300 | 650
| MANO OBRA ALBANILERIA 1 AYUDANTE | HC | 0.3 | 6510.35 | 1953.105
| HERRAMIENTA MENOR | GLB | 0.2 | 1065 | 213
| ANDAMIO METALICO TUBULAR | U/D | 0.1 | 1600 | 160
| VALOR TOTAL |  |  |  | 4789.105
218 | 180309 IMPERM.MANTO EDIL AT 3mm | Unidad: | M2
| DESCRIPCION OBSERVACION | UND | CANT. | PRECIO | V/PARCIAL
| MANTO EDIL 3 MM. | M2 | 1 | 15000 | 15000
| EMULSION ASFALTICA PX900 IMPRIMACION | GLN | 1 | 12500 | 12500
| MANO OBRA ALBANILERIA 1 AYUDANTE-1 OFI | HC | 0.4 | 19531.05 | 7812.42
| EQUIPO (PIPA DE GAS Y BOQUILLAS) | GLO |  |  | 2500
| HERRAMIENTA MENOR | GLB | 0.5 | 1065 | 532.5
| ANDAMIO METALICO TUBULAR | U/D | 0.5 | 800 | 400
| VALOR TOTAL |  |  |  | 38744.92
219 | 180309 IMPERM.MANTO EDIL AT 3mm | Unidad: | ML
| DESCRIPCION OBSERVACION | UND | CANT. | PRECIO | V/PARCIAL
| MANTO EDIL 3 MM.(ANCHO 0,50) | ML | 0.5 | 15000 | 7500
| EMULSION ASFALTICA PX900 IMPRIMACION | GLN | 0.3 | 12500 | 3750
| MANO OBRA ALBANILERIA 1 AYUDANTE-1 OFI | HC | 0.4 | 19531.05 | 7812.42
| EQUIPO (PIPA DE GAS Y BOQUILLAS) | GLO |  |  | 1750
| HERRAMIENTA MENOR | GLB |  |  | 390.621
| ANDAMIO METALICO TUBULAR | U/D | 0.25 | 1600 | 400
| VALOR TOTAL |  |  |  | 21603.041
220 | REPELLO MURO IMPERMEABLE 1:3 EN ALTURAS | Unidad: | M2
| DESCRIPCION OBSERVACION | UND | CANT. | PRECIO | V/PARCIAL
| SIKA 1 UNX20 KG. IMPERMEAB R:110002 | KLS | 0.6 | 7500 | 4500
| MORTERO 1:3 | M3 | 0.04 | 392045 | 15681.8
| MANO OBRA ALBANILERIA 1 AYUDANTE-1 OFI | HC | 0.45 | 19531.05 | 8788.9725
| HERRAMIENTA MENOR | GLB | 0.05 | 8788.9725 | 259
| ANDAMIO METALICO TUBULAR | U/D | 1 | 1600 | 1600
| VALOR TOTAL |  |  |  | 30829.7725
221 | ESTUCO DE RELLENO | Unidad: | M2
| DESCRIPCION OBSERVACION | UND | CANT. | PRECIO | V/PARCIAL
| ESTUCO DE RELLENO | KLS | 1.5 | 1170 | 1755
| MANO OBRA ALBANILERIA 1 OFI | HC | 0.3 | 13020.7 | 3906.21
| HERRAMIENTA MENOR | GLB | 0.05 | 3906.21 | 259
| ANDAMIO METALICO TUBULAR | U/D | 0.6 | 1200 | 720
| VALOR TOTAL |  |  |  | 6640.21
222 | 210142 PINTURA PARA PUERTA/VENTANA MADERA CON APLICACIÓN DE REMOVEDOR | Unidad: | M2
| DESCRIPCION OBSERVACION | UND | CANT. | PRECIO | V/PARCIAL
| BARNIZ SINTETICO BRILLANTE PINTUCO | GLN | 0.05 | 28000 | 1400
| REMOVEDOR PINTURA A | GLN | 0.025 | 51000 | 1275
| COLBON MADERA LIQUIDO | GLN | 0.04 | 33000 | 1320
| LIJA | PLIEGO | 0.1 | 1500 | 150
| WAIPE | KLS | 0.05 | 5000 | 250
| MANO OBRA CARP.MADERA 1 AYUDANTE-1 OFI | HC | 0.4 | 19531.05 | 7812.42
| HERRAMIENTA MENOR | GLB | 0.6 | 1065 | 639
| ANDAMIO METALICO TUBULAR | U/D | 0.5 | 800 | 400
| VALOR TOTAL |  |  |  | 13246.42
223 | 210142 PINTURA PARA PUERTA/VENTANA MADERA | Unidad: | M2
| DESCRIPCION OBSERVACION | UND | CANT. | PRECIO | V/PARCIAL
| BARNIZ SINTETICO BRILLANTE PINTUCO | GLN | 0.05 | 38000 | 1900
| COLBON MADERA LIQUIDO | GLN | 0.01 | 33000 | 330
| LIJA | PLIEGO | 0.1 | 1500 | 150
| WAIPE | KLS | 0.05 | 5000 | 250
| MANO OBRA CARP.MADERA 1 AYUDANTE-1 OFI | HC | 0.3 | 19531.05 | 5859.315
| HERRAMIENTA MENOR | GLB | 1 | 350 | 350
| ANDAMIO METALICO TUBULAR | U/D | 1 | 1200 | 1200
| VALOR TOTAL |  |  |  | 10039.315
224 | 210142 PINTURA PARA CIELO RASO EN MADERA CON BARNEZ | Unidad: | M2
| DESCRIPCION OBSERVACION | UND | CANT. | PRECIO | V/PARCIAL
| BARNEZ SINTETICO MATE PINTUCO | GLN | 0.05 | 62000 | 3100
| COLBON MADERA LIQUIDO | GLN | 0.01 | 33000 | 330
| LIJA | PLIEGO | 0.1 | 1500 | 150
| WAIPE | KLS | 0.05 | 5000 | 250
| MANO OBRA CARP.MADERA 1 AYUDANTE-1 OFI | HC | 0.4 | 19531.05 | 7812.42
| HERRAMIENTA MENOR | GLB | 1 | 350 | 350
| ANDAMIO METALICO TUBULAR | U/D | 0.5 | 800 | 400
| VALOR TOTAL |  |  |  | 12392.42
225 | 210142 PINTURA PARA CIELO RASO EN MADERA CON BARNEZ | Unidad: | M2
| DESCRIPCION OBSERVACION | UND | CANT. | PRECIO | V/PARCIAL
| BARNEZ SINTETICO MATE PINTUCO | GLN | 0.05 | 62000 | 3100
| COLBON MADERA LIQUIDO | GLN | 0.01 | 33000 | 330
| LIJA | PLIEGO | 0.1 | 1500 | 150
| WAIPE | KLS | 0.05 | 5000 | 250
| MANO OBRA CARP.MADERA 1 AYUDANTE-1 OFI | HC | 0.4 | 19531.05 | 7812.42
| HERRAMIENTA MENOR | GLB | 1 | 350 | 350
| ANDAMIO METALICO TUBULAR | U/D | 0.5 | 800 | 400
| VALOR TOTAL |  |  |  | 12392.42
226 | 200707 PARQUET GRANADILLO | Unidad: | M2
| DESCRIPCION OBSERVACION | UND | CANT. | PRECIO | V/PARCIAL
| SELLADOR MADERA CATALIZADO ULTRALAC | GLN | 0.15 | 37000 | 5550
| LIJA 230 AGUA GRANO 24 | PLI | 1 | 1500 | 1500
| PEGANTE A X W MADERA | GLN | 0.1 | 40000 | 4000
| MADERA GRANADILLO | PG2 | 35.2 | 2300 | 80960
| VITRIFLEX | GLN | 0.05 | 248000 | 12400
| MANO OBRA CARP.MADERA 1 AYUDANTE-1 OFI | HC | 3 | 19531.05 | 58593.15
| HERRAMIENTA MENOR | GLB | 0.6 | 1065 | 639
| VALOR TOTAL |  |  |  | 163642.15
227 | 200818 GUARDAESCOBA CEDRO 8CM | Unidad: | ML
| DESCRIPCION OBSERVACION | UND | CANT. | PRECIO | V/PARCIAL
| LIJA 40 MADERA PLIEGO | PLI | 0.05 | 1500 | 75
| PEGANTE A X W MADERA | GLN | 0.007 | 40000 | 280
| LACA MADERA MATE 7402 | LTS | 0.008 | 37000 | 296
| THINER DISOLVENTE | GLN | 0.001 | 12000 | 12
| G\ESCOBA CEDRO 8CM | ML | 1 | 4960 | 4960
| MANO OBRA CARP.MADERA 1 AYUDANTE-1 OFI | HC | 0.15 | 19531.05 | 2929.6575
| MANO OBRA PINTURA 1 AYUDANTE-1 OFI | HC | 0.05 | 19531.05 | 976.5525
| HERRAMIENTA MENOR | GLB | 0.15 | 1065 | 159.75
| VALOR TOTAL |  |  |  | 9688.96
228 | 200707 PINTURA CON VITRIFLEX - PISOS EN MADERA | Unidad: | M2
| DESCRIPCION OBSERVACION | UND | CANT. | PRECIO | V/PARCIAL
| SELLADOR MADERA CATALIZADO ULTRALAC | GLN | 0.15 | 37000 | 5550
| LIJA | PLI | 1 | 1500 | 1500
| VITRIFLEX | GLN | 0.05 | 248000 | 12400
| MANO OBRA CARP.MADERA 1 AYUDANTE-1 OFI | HC | 0.8 | 19531.05 | 15624.84
| HERRAMIENTA MENOR | GLB |  |  | 781.242
| VALOR TOTAL |  |  |  | 35856.082
229 | 200818 PINTURA EN LACA GUARDAESCOBA EN MADERA | Unidad: | ML
| DESCRIPCION OBSERVACION | UND | CANT. | PRECIO | V/PARCIAL
| LIJA | PLI | 0.05 | 1500 | 75
| LACA MADERA MATE | LTS | 0.008 | 37000 | 296
| THINER DISOLVENTE | GLN | 0.001 | 12000 | 12
| MANO OBRA PINTURA 1 AYUDANTE-1 OFI | HC | 0.1 | 19531.05 | 1953.105
| HERRAMIENTA MENOR | GLB |  |  | 97.6553
| VALOR TOTAL |  |  |  | 2433.7603
230 | 210142 PINTURA PARA CIELO RASO EN MADERA CON LACA | Unidad: | M2
| DESCRIPCION OBSERVACION | UND | CANT. | PRECIO | V/PARCIAL
| LACA EVERY | GLN | 0.05 | 37000 | 1850
| COLBON MADERA LIQUIDO | GLN | 0.01 | 33000 | 330
| LIJA | PLIEGO | 0.1 | 1500 | 150
| WAIPE | KLS | 0.05 | 5000 | 250
| MANO OBRA CARP.MADERA 1 AYUDANTE-1 OFI | HC | 0.4 | 19531.05 | 7812.42
| HERRAMIENTA MENOR | GLB | 1 | 350 | 350
| ANDAMIO METALICO TUBULAR | U/D | 0.5 | 800 | 400
| VALOR TOTAL |  |  |  | 11142.42
231 | 180624 TEJA ESPAÑOLA DE 1,6*1,06 | Unidad: | M2
| DESCRIPCION OBSERVACION | UND | CANT. | PRECIO | V/PARCIAL
| GANCHO P/TEJA ASB. MADERA | UND | 0.7 | 400 | 280
| PUNTILLAS | LBRA | 0.04 | 1500 | 60
| TEJA ESPAÑOLA COLONIAL | UND | 0.69 | 47555
| MANO OBRA ALBANILERIA 2 AYUDANTE-1 OFI | HC | 0.6 | 26041.4 | 15624.84
| HERRAMIENTA MENOR | GLB | 0.2 | 1065 | 213
| ANDAMIO METALICO TUBULAR | U/D | 1 | 800 | 800
| VALOR TOTAL |  |  |  | 16977.84
232 | FIBER SOUND TIPO PYRAMID DE 1*1 MTS ESPESOR 70mm | Unidad: | UND
| DESCRIPCION OBSERVACION | UND | CANT. | PRECIO | V/PARCIAL
| FIBER SOUND TIPO PYRAMID DE 1*1 MTS ESPESOR 70mm | LAMINA | 1 | 127200 | 127200
| MANO OBRA ALBANILERIA 2 AYUDANTE | HC | 0.6 | 13020.7 | 7812.42
| HERRAMIENTA MENOR | GLB |  |  | 390.621
| ANDAMIO METALICO TUBULAR | U/D | 0.1 | 500 | 50
| VALOR TOTAL |  |  |  | 135453.041
233 | SUMINISTRO E INSTALACION DE TUBERIA NOVAFORD 8" | Unidad: | ML
| DESCRIPCION OBSERVACION | UND | CANT. | PRECIO | V/PARCIAL
| TUBERIA NOVAFORD 8" | ML | 1 | 25750 | 25750
| LIMPIADOR Y PEGANTE | GLOBAL | 1 | 2500 | 2500
| MANO OBRA CARP.MADERA 1 AYUDANTE-1 OFI | HC | 0.6 | 19531.05 | 11718.63
| HERRAMIENTA MENOR | GLB |  |  | 700
| VALOR TOTAL |  |  |  | 40668.63
234 | RELLENO COMP. CON TIERRA AMARILLA |  | M3
| DESCRIPCION OBSERVACION | UND | CANT. | PRECIO | V/PARCIAL
| TIERRA AMARILLA CON TRANSPORTE | M3 | 1.3 | 15000 | 19500
| MANO OBRA ALBANILERIA 2 AYUDANTES | HC | 0.8 | 13020.7 | 10416.56
| SALTARIN | DIA | 0.09 | 70000 | 6300
| VOLQUETA(ACARREO) | M3K | 6 | 1500 | 9000
| CARROTANQUE AGUA | DIA | 0.002 | 200000 | 400
| HERRAMIENTA MENOR | GLOBAL | 1 | 1500 | 1500
| VALOR TOTAL |  |  |  | 47116.56
235
| INSTALACION DE GRAMA |  | M2
| DESCRIPCION OBSERVACION | UND | CANT. | PRECIO | V/PARCIAL
| RETIRO DE FANGO ESPESOR PROMEDIO 0,15 | M2 | 1 | 2800 | 2800
| TIERRA AMARILLA PARA MEJORAR SUELO ESPESOR PROMEDIO 0,15 MTS. | M2 | 1.25 | 3750 | 4687.5
| SUMINISTRO DE GRAMA TRENCILLA DE BUENA CALIDAD | M2 | 1.05 | 4500 | 4725
| TRANSPORTES DE MATERIALES VOLQUETA ACARREO | M3KMT | 10 | 300 | 3000
| MANO OBRA ALBANILERIA 1 OFICIAL, 1 AYUDANTE | HC | 0.2 | 19531.05 | 3906.21
| COMPACTADOR MANUAL O MECANICO | DIA | 0.055 | 70000 | 3850
| HERRAMIENTA MENOR | GLOBAL | 1 | 789 | 789
236 | VALOR TOTAL |  |  |  | 20957.71
| DEMOL.REPELLO EN ALTURAS | Unidad: | M2
| DESCRIPCION OBSERVACION | UND | CANTIDAD | PRECIO | V/PARCIAL
| MANO OBRA ALBANILERIA 2 AYUDANTE | HC | 0.65 | 13020.7 | 8463.455
| ACARREO | M3 | 0.035 | 25000 | 875
| VOLQUETA 5 M3 | VI | 0.008 | 85000 | 680
| ANDAMIO METALICO TUBULAR Y EQUIPO EN ALTURAS | U/D | 1 | 1600 | 1600
| HERRAMIENTA MENOR | GL |  |  | 423.1728
| VALOR TOTAL |  |  |  | 12041.6277
237 | 100320 DEMOL.REPELLO H<.50MT | Unidad: | ml
| DESCRIPCION OBSERVACION | UND | CANTIDAD | PRECIO | V/PARCIAL
| MANO OBRA ALBANILERIA 2 AYUDANTE | HC | 0.5 | 13020.7 | 6510.35
| ACARREO | M3 | 0.035 | 25000 | 875
| VOLQUETA 5 M3 | VI | 0.003 | 60000 | 180
| HERRAMIENTA MENOR | GL |  |  | 325.5175
| VALOR TOTAL |  |  |  | 7890.8675
238 | 100320 DEMOL.REPELLO H<.50MT EN ALTURAS | Unidad: | ml
| DESCRIPCION OBSERVACION | UND | CANTIDAD | PRECIO | V/PARCIAL
| MANO OBRA ALBANILERIA 2 AYUDANTE | HC | 0.5 | 13020.7 | 6510.35
| ACARREO | M3 | 0.035 | 25000 | 875
| VOLQUETA 5 M3 | VI | 0.003 | 85000 | 255
| ANDAMIO METALICO TUBULAR Y EQUIPO EN ALTURAS | U/D | 1 | 1600 | 1600
| HERRAMIENTA MENOR | GL |  |  | 325.5175
| VALOR TOTAL |  |  |  | 9565.8675
239 | 190909 RESANE REPELLO MURO 1:3 EN ALTURAS | Unidad: | ml
| DESCRIPCION OBSERVACION | UND | CANTIDAD | PRECIO | V/PARCIAL
| MORTERO 1:3 | M3 | 0.006 | 392045 | 2352.27
| MANO OBRA ALBANILERIA 1 AYUDANTE-1 OFI | HC | 0.2 | 19531.05 | 3906.21
| ANDAMIO METALICO TUBULAR Y EQUIPO EN ALTURAS | U/D | 1 | 1600 | 1600
| HERRAMIENTA MENOR | GL |  |  | 117.6135
| VALOR TOTAL |  |  |  | 7976.0935
240 | 190119 REPELLO MURO IMPERMEABLE 1:3 | Unidad: | ml
| DESCRIPCION OBSERVACION | UND | CANTIDAD | PRECIO | V/PARCIAL
| SIKA 1 UNX20 KG. IMPERMEAB R:110002 | KLS | 0.3 | 7500 | 2250
| MORTERO 1:3 | M3 | 0.02 | 392045 | 7840.9
| MANO OBRA ALBANILERIA 1 AYUDANTE-1 OFI | HC | 0.3 | 19531.05 | 5859.315
| HERRAMIENTA MENOR | GLB | 0.03 |  | 112.5
| ANDAMIO METALICO TUBULAR | U/D | 0.1 | 800 | 80
| VALOR TOTAL |  |  |  | 16142.715
241 | REPELLO MURO IMPERMEABLE 1:3 EN ALTURAS | Unidad: | ml
| DESCRIPCION OBSERVACION | UND | CANTIDAD | PRECIO | V/PARCIAL
| SIKA 1 UNX20 KG. IMPERMEAB R:110002 | KLS | 0.3 | 7500 | 2250
| MORTERO 1:3 | M3 | 0.02 | 392045 | 7840.9
| MANO OBRA ALBANILERIA 1 AYUDANTE-1 OFI | HC | 0.3 | 19531.05 | 5859.315
| HERRAMIENTA MENOR | GLB | 0.03 |  | 112.5
| ANDAMIO METALICO TUBULAR Y EQUIPO EN ALTURAS | U/D | 1 | 1600 | 1600
| VALOR TOTAL |  |  |  | 17662.715
242 | 290430 ESMALTE REJAS - VENTANAS | Unidad: | m2
| DESCRIPCION OBSERVACION | UND | CANTIDAD | PRECIO | V/PARCIAL
| LIJA 400 AGUA | PLI | 1.05 | 1350 | 1417.5
| THINER DISOLVENTE | GLN | 0.03 | 12500 | 375
| ESMALTE SEMIBRILLANTE A | GLN | 0.04 | 50000 | 2000
| ANDAMIO METALICO TUBULAR | U/D | 1 | 1200 | 1200
| MANO OBRA PINTURA 1 AYUDANTE-1 OFI | HC | 0.4 | 19531.05 | 7812.42
| HERRAMIENTA MENOR | GLB | 0.03 | 1065 | 31.95
| VALOR TOTAL |  |  |  | 12836.87
243 | 100411 DESM.CIELO FALSO ALUM.-XX | Unidad: | m2
| DESCRIPCION OBSERVACION | UND | CANTIDAD | PRECIO | V/PARCIAL
| MANO OBRA ALBANILERIA 1 AYUDANTE-1 OFI | HC | 0.5 | 19531.05 | 9765.525
| HERRAMIENTA MENOR | GLB | 0.6 | 1065 | 639
| ACARREO | M3 | 0.035 | 25000 | 875
| VOLQUETA 5 M3 | VJE | 0.04 | 85000 | 3400
| ANDAMIO METALICO TUBULAR | U/D | 1 | 1200 | 1200
| VALOR TOTAL |  |  |  | 15879.525
244 | 100408 DEMOL.PISO GRANO PULIDO | Unidad: | m2
| DESCRIPCION OBSERVACION | UND | CANTIDAD | PRECIO | V/PARCIAL
| MANO OBRA ALBANILERIA 2 AYUDANTE | HC | 0.5 | 13020.7 | 6510.35
| ACARREO | M3 | 0.25 | 25000 | 6250
| VOLQUETA 5 M3 | VJE | 0.02 | 85000 | 1700
| HERRAMIENTA MENOR | GLB | 0.074 | 1065 | 78.81
| VALOR TOTAL |  |  |  | 14539.16
245 | 100308 DEMOL.GUARDAESCOBA | Unidad: | ml
| DESCRIPCION OBSERVACION | UND | CANTIDAD | PRECIO | V/PARCIAL
| MANO OBRA ALBANILERIA 2 AYUDANTE | HC | 0.25 | 13020.7 | 3255.175
| ACARREO | M3 | 0.025 | 25000 | 625
| VOLQUETA 5 M3 | VJE | 0.002 | 85000 | 170
| HERRAMIENTA MENOR | GLB |  |  | 162.7588
| VALOR TOTAL |  |  |  | 4212.9338
246 | 100312 DEMOL.MESON CONCRETO | Unidad: | M2
| DESCRIPCION OBSERVACION | UND | CANTIDAD | PRECIO | V/PARCIAL
| MANO OBRA ALBANILERIA 1 AYUDANTE | HC | 3 | 6510.35 | 19531.05
| ACARREO | M3 | 0.2 | 25000 | 5000
| VOLQUETA 5 M3 | VJE | 0.17 | 85000 | 14450
| HERRAMIENTA MENOR | GLB | 0.49 | 1065 | 521.85
| VALOR TOTAL |  |  |  | 39502.9
247 | ESMALTE MARCO METALICO 1.00 - 2.20 | Unidad: | UND
| DESCRIPCION OBSERVACION | UND | CANT. | PRECIO | V/PARCIAL
| LIJA 400 AGUA | PLI | 0.02 | 1500 | 30
| ESMALTE SINTETICO MATE ALGRECO | GLS | 0.02 | 50000 | 1000
| THINER DISOLVENTE | GLN | 0.03 | 18000 | 540
| MANO OBRA PINTURA 1 AYUDANTE-1 OFI | HC | 0.5 | 19531.05 | 9765.525
| HERRAMIENTA MENOR | GLB | 0.3 | 1065 | 319.5
| VALOR TOTAL |  |  |  | 11655.025
248 | 290422 ESMALTE NAVE METALICA H<=2.2M A<=1 | Unidad: | UND
| DESCRIPCION OBSERVACION | UND | CANT. | PRECIO | V/PARCIAL
| LIJA 400 AGUA | PLI | 0.18 | 1500 | 270
| ESMALTE SINTETICO MATE ALGRECO | GLS | 0.18 | 50000 | 9000
| THINER DISOLVENTE | GLN | 0.025 | 18000 | 450
| MANO OBRA PINTURA 1 AYUDANTE-1 OFI | HC | 1 | 19531.05 | 19531.05
| HERRAMIENTA MENOR | GLB | 0.1 | 1065 | 106.5
| VALOR TOTAL |  |  |  | 29357.55
249 | 100108 DESCAPOTE MANUAL MAS RETIRO H= O.20 | Unidad: | m2
| DESCRIPCION OBSERVACION | UND | CANT. | PRECIO | V/PARCIAL
| MANO OBRA ALBANILERIA 1 AYUDANTE | HC | 0.35 | 6510.35 | 2278.6225
| VOLQUETA 5 M3 | VJE | 0.03 | 85000 | 2550
| HERRAMIENTA MENOR | GLB | 0.675 | 1065 | 718.875
| VALOR TOTAL |  |  |  | 5547.4975
250 | 080502 ANDEN CONCRETO 0,1 MTS. 21 MPA | Unidad: | M2
| DESCRIPCION OBSERVACION | UND | CANT. | PRECIO | V/PARCIAL
| BASTIDOR 2"x2"x3M OTOBO | UND | 1 | 2500 | 2500
| PUNTILLA 2 CC | LBS | 0.05 | 1850 | 92.5
| TABLA 1x10x3M OTOBO X | UND | 0.5 | 5000 | 2500
| MEZCLA CONCRETO 1:2:3 3100 PSI 21 MPA | M3 | 0.1 | 326029 | 32602.9
| MANO OBRA ALBANILERIA 2 AYUDANTE-1 OFI | HC | 0.3 | 32551.75 | 9765.525
| HERRAMIENTA MENOR | GLB |  |  | 500
| VALOR TOTAL |  |  |  | 47960.925
251 | 250445 LAVAMANOS SOBREPONER MEZC.LINEA ME | Unidad: | UND
| DESCRIPCION OBSERVACION | UND | CANT. | PRECIO | V/PARCIAL
| AGUA EMCALI | LTS | 0.5 | 11 | 5.5
| CEMENTO BLANCO NARE SACO DE 25 KILOS | KLS | 0.5 | 950 | 475
| LAVAM.NOVA [SOBRE] 738 GRIFERIA 71538 | UND | 1 | 139500 | 139500
| MANO OBRA ALB.ACABADOS 1 AYUDANTE-1 OFI | HC | 1.25 | 19531.05 | 24413.8125
| HERRAMIENTA MENOR | GLB | 0.1 | 1065 | 106.5
| VALOR TOTAL |  |  |  | 164500.8125
252 | 250421 ORINAL MEDIANO | Unidad: | UND
| DESCRIPCION OBSERVACION | UND | CANT. | PRECIO | V/PARCIAL
| AGUA EMCALI | LTS | 1 | 11 | 11
| CEMENTO BLANCO NARE SACO DE 25 KILOS | KLS | 1 | 950 | 950
| ORINAL MEDIANO 6101 | UND | 1 | 118900 | 118900
| MANO OBRA ALB.ACABADOS 1 AYUDANTE-1 OFI | HC | 1.25 | 19531.05 | 24413.8125
| HERRAMIENTA MENOR | GLB | 0.2 | 1065 | 213
| VALOR TOTAL |  |  |  | 144487.8125
253 | 250439 SANITARIO AVANTI (BLANCO/COLOR) | Unidad: | JGO
| DESCRIPCION OBSERVACION | UND | CANT. | PRECIO | V/PARCIAL
| AGUA EMCALI | LTS | 1 | 11 | 11
| CEMENTO BLANCO NARE SACO DE 25 KILOS | KLS | 1 | 950 | 950
| SANITARIO AVANTI GRIFERIA-MUEBLE-PORC | JGO | 1 | 237300 | 237300
| MANGUERA FLEXIBLE GRIFLEX GRIVAL REF.38014001 | UND | 1 | 2250 | 2250
| MANO OBRA ALB.ACABADOS 1 AYUDANTE-1 OFI | HC | 1.3 | 19531.05 | 25390.365
| HERRAMIENTA MENOR | GLB | 0.2 | 1065 | 213
| VALOR TOTAL |  |  |  | 266114.365
254 | 200507 V.VINISOL 30X30CM 2.0MM | Unidad: | M2
| DESCRIPCION OBSERVACION | UND | CANT. | PRECIO | V/PARCIAL
| PISO VINILICO 30x30 2 MM T.VI | M2 | 1 | 35000 | 35000
| ADHESIVO PISO VINILICO N.10 | GL | 0.087 | 23000 | 2001
| MANO OBRA ALBANILERIA 1 AYUDANTE-1 OFI | HC | 0.14 | 19531.05 | 2734.347
| HERRAMIENTA MENOR | GLB | 0.05 | 1065 | 53.25
| VALOR TOTAL |  |  |  | 39788.597
255 | 290307 VINILTEX CIELO [3M] | Unidad: | M2
| DESCRIPCION OBSERVACION | UND | DESP. | VALOR | V/PARCIAL
| AGUA EMCALI | LTS | 0.05 | 11 | 0.55
| VINILO TIPO 1 BASE DE AGUA | GLN | 0.054 | 50000 | 2700
| MANO OBRA PINTURA 1 AYUDANTE-1 OFI | HC | 0.25 | 19531.05 | 4882.7625
| HERRAMIENTA MENOR | GLB |  |  | 244.1381
| ANDAMIO METALICO TUBULAR | U/D | 0.5 | 1200 | 600
| VALOR TOTAL |  |  |  | 8426.9006
256 | 200212 MURETE DUCHA CERAMICA [DOBLE ] | Unidad: | ML
| DESCRIPCION OBSERVACION | UND | CANT. | PRECIO | V/PARCIAL
| AGUA EMCALI | LTS | 3 | 11 | 33
| CEMENTO BLANCO NARE SACO DE 25 KILOS | KLS | 0.3 | 950 | 285
| LISTON 1 x2x3M. OTOBO | UND | 0.335 | 865 | 289.775
| PIRAGUA ALUM. NATURAL TIRA DE 6M | UND | 0.5 | 6710 | 3355
| PUNTILLA 2.1/2 CC 104 UND/LB | LBS | 0.09 | 1850 | 166.5
| TABLA 1x05x3M OTOBO [1C] | UND | 0.335 | 3251.48 | 1089.2458
| VARETA 1"x1"x3M OTOBO | UND | 0.2 | 1206.4 | 241.28
| CEMENTO GRIS CONQUISTADOR | KLS | 1 | 234 | 234
| CERAMICA 30.6x30.6 TRAF.4 MANCESA | M2 | 0.3 | 17950 | 5385
| MEZCLA CONCRETO 1:2:3 3100 PSI 21 MPA | M3 | 0.008 | 128337 | 1026.696
| MANO OBRA ALB.ACABADOS 1 AYUDANTE-1 OFI | HC | 2 | 19531.05 | 39062.1
| HERRAMIENTA MENOR | GLB | 0.3 | 1065 | 319.5
| VALOR TOTAL |  |  |  | 51487.0968
257 | 100301 ABERTURA VANO PUERTA-VENTANA | Unidad: | M2
| DESCRIPCION OBSERVACION | UND | CANT. | PRECIO | V/PARCIAL
| MANO OBRA ALBANILERIA 1 AYUDANTE | HC | 0.8 | 6510.35 | 5208.28
| VOLQUETA 5 M3 | VJE | 0.044 | 85000 | 3740
| HERRAMIENTA MENOR | GLB | 0.129 | 1065 | 137.385
| VALOR TOTAL |  |  |  | 9085.665
258 | 172418 RETIRO TABLEROS | Unidad: | UND
| DESCRIPCION OBSERVACION | UND | CANT. | PRECIO | V/PARCIAL
| MANO OBRA ELECTRICAS 1 AYUDANTE-1 OFI | HC | 1 | 19531.05 | 19531.05
| HERRAMIENTA MENOR | GLB | 0.1 | 1065 | 106.5
| VALOR TOTAL |  |  |  | 19637.55
259 | 170907 TABLERO 1F 10 CTOS VTQ-SQ | Unidad: | UND
| DESCRIPCION OBSERVACION | UND | CANT. | PRECIO | V/PARCIAL
| TABLERO 1F 10 CTOS VTQ-SQ U | UND | 1 | 25520 | 25520
| MANO OBRA ELECTRICAS 1 AYUDANTE-1 OFI | HC | 1 | 19531.05 | 19531.05
| HERRAMIENTA MENOR | GLB | 0.1 | 1065 | 106.5
| VALOR TOTAL |  |  |  | 45157.55
260 | 170605 LAMP TIPO BALA | Unidad: | UND
| DESCRIPCION OBSERVACION | UND | CANT. | PRECIO | V/PARCIAL
| LAMPARA TIPO BALA | UND | 1 | 29000 | 29000
| MANO OBRA ELECTRICAS 1 AYUDANTE-1 OFI | HC | 0.3 | 19531.05 | 5859.315
| HERRAMIENTA MENOR | GLB | 0.1 | 1065 | 106.5
| VALOR TOTAL |  |  |  | 34965.815
261 | 150324 SIFON SANITARIO PVC 3" | Unidad: | UND
| DESCRIPCION OBSERVACION | UND | CANT. | PRECIO | V/PARCIAL
| SIFON SANI PVC 3" | UND | 1 | 6927.52 | 6927.52
| SOLDADURA PVC ,1/ 4 GLN PAVCO | UND | 0.004 | 56156.76 | 224.627
| LIMPIADOR PVC 760-G 1/4 GL PAVCO | UND | 0.004 | 37250 | 149
| MANO OBRA HIDROSANIT. 1 AYUDANTE-1 OFI | HC | 0.1 | 19531.05 | 1953.105
| HERRAMIENTA MENOR | GLB | 0.3 | 1065 | 319.5
| VALOR TOTAL |  |  |  | 9573.752
262 | 172417 RETIRO SWITCHE O TOMA | Unidad: | UND
| DESCRIPCION OBSERVACION | UND | CANT. | PRECIO | V/PARCIAL
| MANO OBRA ELECTRICAS 1 AYUDANTE-1 OFI | HC | 0.08 | 19531.05 | 1562.484
| HERRAMIENTA MENOR | GLB | 0.1 | 1065 | 106.5
| VALOR TOTAL |  |  |  | 1668.984
263 | 172411 RETIRO DE CABLE #16 A #10 | Unidad: | ML
| DESCRIPCION OBSERVACION | UND | CANT. | PRECIO | V/PARCIAL
| MANO OBRA ELECTRICAS 1 AYUDANTE-1 OFI | HC | 0.01 | 19531.05 | 195.3105
| HERRAMIENTA MENOR | GLB | 0.1 | 1065 | 106.5
| VALOR TOTAL |  |  |  | 301.8105
264 | 172423 RETIRO TUBERIA PVC/GALV | Unidad: | ML
| DESCRIPCION OBSERVACION | UND | CANT. | PRECIO | V/PARCIAL
| MANO OBRA ELECTRICAS 1 AYUDANTE-1 OFI | HC | 0.08 | 19531.05 | 1562.484
| HERRAMIENTA MENOR | GLB | 0.1 | 1065 | 106.5
| VALOR TOTAL |  |  |  | 1668.984
265 | 150202 BAJANTE AGUAS LLUVIAS PVC 4" | Unidad: | ML
| DESCRIPCION OBSERVACION | UND | CANT. | PRECIO | V/PARCIAL
| SOLDADURA PVC ,1/ 4 GLN PAVCO | UND | 0.004 | 56156.76 | 224.627
| TUBO VENT-LLV. PVC 4 | ML | 1 | 17833.3333 | 17833.3333
| LIMPIADOR PVC 760-G 1/4 GL PAVCO | UND | 0.004 | 37250 | 149
| MANO OBRA HIDRO1 AYUDANTE - 1 OFI+10% A2 | HC | 0.22 | 26041.4 | 5729.108
| HERRAMIENTA MENOR | GLB | 0.3 | 1065 | 319.5
| ANDAMIO METALICO TUBULAR | U/D | 1 | 1600 | 1600
| VALOR TOTAL |  |  |  | 25855.5684
266 | 010105 DEMOL.LOSA CONCRETO E<=15CMS | Unidad: | M2
| DESCRIPCION OBSERVACION | UND | CANT. | PRECIO | VALOR
| MANO OBRA ALBANILERIA 1 AYUDANTE | HC | 0.4 | 6510.35 | 2604.14
| ACARREO | M3 | 0.1 | 25000 | 2500
| VOLQUETA 5 M3 | VI | 0.023 | 85000 | 1955
| COMPRESOR DE DOS MARTILLOS | HRS | 0.3 | 70000 | 21000
| HERRAMIENTA MENOR | GLB | 0.4 | 1065 | 426
| VALOR TOTAL |  |  |  | 28485.14
267 | 010104 DEMOL.LOSA CONCRETO E<=20CMS | Unidad: | M2
| DESCRIPCION OBSERVACION | UND | CANT. | PRECIO | VALOR
| MANO OBRA ALBANILERIA 1 AYUDANTE | HC | 0.5 | 6510.35 | 3255.175
| ACARREO | M3 | 0.1 | 25000 | 2500
| VOLQUETA 5 M3 | VI | 0.025 | 85000 | 2125
| COMPRESOR DE DOS MARTILLOS | HRS | 0.35 | 70000 | 24500
| HERRAMIENTA MENOR | GLB | 0.4 | 1065 | 426
| VALOR TOTAL |  |  |  | 32806.175
268 | 172414 RETIRO LAMPARA | Unidad: | UND
| DESCRIPCION OBSERVACION | UND | CANT. | PRECIO | VALOR
| MANO OBRA ELECTRICAS 1 AYUDANTE-1 OFI | HC | 0.15 | 19531.05 | 2929.6575
| HERRAMIENTA MENOR | GLB | 0.1 | 1065 | 106.5
| VALOR TOTAL |  |  |  | 3036.1575
269 | KILOGRAMO ESTRUCTURA METALICA PARA CUBIERTA | Unidad: | UND
| DESCRIPCION OBSERVACION | UND | CANT. | PRECIO | VALOR
| ANTICORROSIVO PHCL | GLN | 0.001 | 37862 | 37.862
| ACERO ESTRUCTURAL ASTM A-36 | KLS | 1 | 2800 | 2800
| SOLDADURA 6011 1/8" | KLS | 0.05 | 7200 | 360
| HIERRO DE 60000 PSI 420 MPA | KLS | 0.134 | 2950 | 395.3
| ANDAMIO METALICO TUBULAR | U/D | 0.3 | 2000 | 600
| OXICORTE (OXIGENO-ACETILENO) | DIA | 0.005 | 27500 | 137.5
| SOLDADOR ELECTRICO | DIA | 0.012 | 28500 | 342
| MANO OBRA ALBAÑILERIA 3 AYUDANTE | HC | 0.04 | 19531.05 | 781.242
| MANO OBRA METALISTERIA 1 AYUDANTE 1 OFI | HC | 0.07 | 19531.05 | 1367.1735
| MANO OBRA PINTURA 1 AYUDANTE 1 OFI | HC | 0.04048 | 19531.05 | 790.6169
| HERRAMIENTA MENOR | GLB | 0.035 | 1800 | 63
269 | VALOR TOTAL |  |  |  | 7674.6944
270 | 180613 CANALETA 90 DE 7.50M. | Unidad: | M2
| DESCRIPCION OBSERVACION | UND | CANT. | PRECIO | VALOR
| IGAS GRIS [SELLANTE] 5KG. | KLS | 0.28 | 9860 | 2760.8
| CANALETA 90 DE 7.50 ETERNIT R:101300 | UND | 0.16 | 171876 | 27500.16
| TORN.MET. CANALETA 90 ETERNIT R:930241 | UND | 0.32 | 2615 | 836.8
| MANO OBRA ALBANILERIA 4 AYUDANTE-1 OFI | HC | 0.4 | 39062.1 | 15624.84
| HERRAMIENTA MENOR | GLB | 0.5 | 1065 | 532.5
| ANDAMIO METALICO TUBULAR | U/D | 0.15 | 1600 | 240
| CRUCETA ANDAMIO | DIA | 0.15 | 45 | 6.75
| VALOR TOTAL |  |  |  | 47501.85
271 | 120401 PEDESTAL CONCRETO | Unidad: | M3
| DESCRIPCION OBSERVACION | UND | CANT. | PRECIO | VALOR
| PUNTILLA 2 CC | LBS | 2 | 1850 | 3700
| TABLA 1X10x3M OTOBO [2C] | UND | 2.67 | 5929.92 | 15832.8864
| CUARTON 2"x4"x3M | ML | 4 | 1557.88 | 6231.52
| MEZCLA CONCRETO 1:2:3 3100 PSI 21 MPA | M3 | 1.05 | 326029 | 342330.45
| MANO OBRA ALBANILERIA 1 AYUDANTE-1 OFI | HC | 3 | 19531.05 | 58593.15
| HERRAMIENTA MENOR | GLB | 0.02 | 1065 | 21.3
| VALOR TOTAL |  |  |  | 426709.3064
272 | 100211 DEMOL.MURO CONCRETO E=10CM | Unidad: | M2
| DESCRIPCION OBSERVACION | UND | CANT. | PRECIO | VALOR
| MANO OBRA ALBANILERIA 1 AYUDANTE | HC | 1.2 | 6510.35 | 7812.42
| COMPRESOR DE DOS MARTILLOS | HRS | 0.204 | 70000 | 14280
| VOLQUETA 5 M3 | VJE | 0.032 | 85000 | 2720
| HERRAMIENTA MENOR | GLB | 0.384 | 1065 | 408.96
| VALOR TOTAL |  |  |  | 25221.38
273 | SALIDA DE ILUMINACION 110 V EN PVC | Unidad: | UND
| DESCRIPCION OBSERVACION | UND | CANTIDAD | PRECIO | V/PARCIAL
| ALAMBRE CU AISLADO #12 THNN/THWN | ML | 6 | 1138 | 6828
| TOMA DOBLE POLO A TIERRA LEVITON CON TAPA | UND | 1 | 8128 | 8128
| CABLE ENCAUCHETADO 3*16 NEXANS | ML | 1.2 | 2410 | 2892
| TOMA AEREA 3 POLOS 15A-120V | UND | 1 | 6651 | 6651
| CLAVIJA AEREA 3 POLOS 15A-120V | UND | 1 | 3570 | 3570
| TUBO PVC CONDUIT 1/2" TIPO PESADO | ML | 2 | 1001 | 2002
| ADAPTADOR PVC TERMINAL LISO TIPO CAMAPANA 1/2" | UND | 1 | 126 | 126
| CURVA PVC CONDUIT 1/2" FINA | UND | 2 | 276 | 552
| UNION PVC CONDUIT 1/2" | UND | 3 | 166 | 498
| CAJA PVC CONDUIT OCTAGANAL CILES | UND | 1 | 1018 | 1018
| SOLDADURA PVC 1/8" (472cc) | UND | 0.018 | 21805 | 392.49
| CONECTOR PALA CABLE 8 AWG | UND | 3 | 1212 | 3636
| MISCELANIOS | UND | 1 | 5200 | 5200
| MANO DE OBRA ELECTRICAS | HC | 1 | 39062.1 | 39062.1
| HERRAMIENTA MENOR | GLB | 1 | 1300 | 1300
| VALOR TOTAL |  |  |  | 81855.59
274 | LUMINARIA LED PARA INCRUSTAR LFS/IMTB/1*4/2T8LED18W | Unidad: | UND
| DESCRIPCION OBSERVACION | UND | CANT. | PRECIO | V/PARCIAL
| ALAMBRE GALVANIZADO # 18 U | KG | 0.2 | 2170 | 434
| LUMINARIA LED PARA INCRUSTAR LFS/IMTB/1*4/2T8LED18W | UND | 1 | 133875 | 133875
| MANO OBRA ELECTRICAS 1 AYUDANTE-1 OFI | HC | 0.9 | 19531.05 | 17577.945
| HERRAMIENTA MENOR | GLB | 0.1 | 1065 | 106.5
| VALOR TOTAL |  |  |  | 151993.445
275 | DEMOL.ALFAGIA CONCRETO EN ALTURAS | Unidad: | ML
| DESCRIPCION OBSERVACION | UND | CANT. | PRECIO | V/PARCIAL
| MANO OBRA ALBANILERIA 1 AYUDANTE | HC | 0.4 | 6510.35 | 2604.14
| VOLQUETA 5 M3 | VJE | 0.007 | 85000 | 595
| HERRAMIENTA MENOR | GLB | 0.21 | 1065 | 223.65
| ANDAMIO METALICO TUBULAR Y EQUIPO EN ALTURAS | U/D | 1 | 1600 | 1600
| VALOR TOTAL |  |  |  | 5022.79
276 | ALFAJIA CONCRETO A= 0,50 MTS. EN ALTURAS | Unidad: | ML
| DESCRIPCION OBSERVACION | UND | CANTIDAD | PRECIO | V/PARCIAL
| ALAMBRE NEGRO # 18 X | KLS | 0.025 | 2790 | 69.75
| ACERO DE REFUERZO 5 DE D= 3/8 Y 7 EST. DE D=1/4 C/0,15 | KLS | 3.1 | 3250 | 10075
| CEMENTO GRIS CONQUISTADOR | KLS | 0.75 | 488 | 366
| TABLA 1x10x3M OTOBO PRE | ML | 2 | 2200 | 4400
| GUADUA | ML | 1.6 | 1500 | 2400
| MEZCLA CONCRETO 21 MPA | M3 | 0.05 | 306386 | 15319.3
| MANO OBRA ALBANILERIA 2 AYUDANTE-1 OFI | HC | 0.77 | 26041.4 | 20051.878
| ANDAMIO METALICO TUBULAR Y EQUIPO EN ALTURAS | U/D | 1 | 1600 | 1600
| VALOR TOTAL |  |  |  | 54281.928
277 | RASQUETEO-RESANE-LIJADA EN ALTURAS | Unidad: | M2
| DESCRIPCION OBSERVACION | UND | CANTIDAD | PRECIO | V/PARCIAL
| AGUA | LT | 0.5 | 10 | 5
| LIJA | PL | 0.1 | 1200 | 120
| ESTUCO LISTO | KG | 0.13 | 1200 | 156
| INDRALITH | GA | 0.03 | 17060 | 511.8
| MANO OBRA ALBAÑILERIA 1 AYUDANTE | HC | 0.125 | 13020.7 | 1627.5875
| HERRAMIENTA MENOR | GL |  |  | 81.3794
| ANDAMIO METALICO TUBULAR Y EQUIPO EN ALTURAS | U/D | 1 | 1600 | 1600
| VALOR TOTAL |  |  |  | 4101.7669
278 | ALFAJIA CONCRETO A=15-20CM EN ALTURAS | Unidad: | ML
| DESCRIPCION OBSERVACION | UND | CANTIDAD | PRECIO | V/PARCIAL
| ALAMBRE NEGRO # 18 X | KLS | 0.02 | 2790 | 55.8
| ARENA FINA | M3 | 0.01 | 18000 | 180
| HIERRO .1/2" 60.000 [6M] FIGURADO | KG. | 3 | 2800 | 8400
| CEMENTO GRIS CONQUISTADOR | KLS | 0.71 | 488 | 346.48
| TABLA 1x10x3M OTOBO PRE | ML | 1.4 | 2230 | 3122
| GUADUA | ML | 1.6 | 1320 | 2112
| MEZCLA CONCRETO 21 MPA | M3 | 0.014 | 306386 | 4289.404
| MANO OBRA ALBANILERIA 1 AYUDANTE-1 OFI | HC | 0.77 | 19531.05 | 15038.9085
| ANDAMIO METALICO TUBULAR Y EQUIPO EN ALTURAS | U/D | 1 | 1600 | 1600
| VALOR TOTAL |  |  |  | 35144.5925
279 | 290409 ESMALTE SOBRE MADERA LLENA | Unidad: | M2
| DESCRIPCION OBSERVACION | UND | CANTIDAD | PRECIO | V/PARCIAL
| LIJA 400 AGUA | PLI | 1.05 | 710 | 745.5
| THINER DISOLVENTE | GLN | 0.006 | 18000 | 108
| TAPAPOROS INCOLORO PREPARADOR SUPERFICI | GLN | 0.022 | 31200 | 686.4
| ESMALTE SEMIBRILLANTE A | GLN | 0.045 | 49000 | 2205
| ANDAMIO METALICO TUBULAR | U/D | 1 | 1200 | 1200
| MANO OBRA PINTURA 1 AYUDANTE-1 OFI | HC | 0.28 | 19531.05 | 5468.694
| HERRAMIENTA MENOR | GLB | 0.03 | 1065 | 31.95
| VALOR TOTAL |  |  |  | 10445.544
280 | 290901 BARNIZ SOBRE MUEBLE | Unidad: | M2
| DESCRIPCION OBSERVACION | UND | CANTIDAD | PRECIO | V/PARCIAL
| BARNIZ SINTETICO BRILLANTE ALGRECO | GLN | 0.18 | 30738 | 5532.84
| LIJA 400 AGUA | PLI | 3.15 | 710 | 2236.5
| TAPAPOROS INCOLORO PREPARADOR SUPERFICI | GLN | 0.11 | 31200 | 3432
| MANO OBRA PINTURA 1 AYUDANTE-1 OFI | HC | 0.45 | 19531.05 | 8788.9725
| HERRAMIENTA MENOR | GLB | 0.03 | 1065 | 31.95
| VALOR TOTAL |  |  |  | 20022.2625
281 | ESMALTE SOBRE BARANDA | Unidad: | ML
| DESCRIPCION OBSERVACION | UND | CANTIDAD | PRECIO | V/PARCIAL
| ESMALTE SEMIBRILLANTE A | GLN | 0.06 | 49000 | 2940
| THINER DISOLVENTE | GLN | 0.03 | 18000 | 540
| ANDAMIO METALICO TUBULAR | U/D | 1 | 1200 | 1200
| MANO OBRA PINTURA 1 AYUDANTE-1 OFI | HC | 0.313 | 19531.05 | 6113.2187
| HERRAMIENTA MENOR | GLB | 0.03 | 1065 | 31.95
| VALOR TOTAL |  |  |  | 10825.1687
282 | 290408 ESMALTE SOBRE MADERA LINEAL | Unidad: | ML
| DESCRIPCION OBSERVACION | UND | CANTIDAD | PRECIO | V/PARCIAL
| LIJA 400 AGUA | PLI | 0.35 | 710 | 248.5
| THINER DISOLVENTE | GLN | 0.003 | 18000 | 54
| TAPAPOROS INCOLORO PREPARADOR SUPERFICI | GLN | 0.01 | 31200 | 312
| ANDAMIO TUBULAR METALICO | GL | 1 | 1200 | 1200
| ESMALTE SEMIBRILLANTE A | GLN | 0.022 | 50000 | 1100
| MANO OBRA PINTURA 1 AYUDANTE-1 OFI | HC | 0.06 | 19531.05 | 1171.863
| HERRAMIENTA MENOR | GLB | 0.03 | 1065 | 31.95
| VALOR TOTAL |  |  |  | 4118.313
283 | 290412 REPINTE ESMALTE GUARDAESCOBA CEMEN | Unidad: | ML
| DESCRIPCION OBSERVACION | UND | CANTIDAD | PRECIO | V/PARCIAL
| ESMALTE DOMESTICO PRESENTACION 1/4 GL | LTS | 0.01 | 12500 | 125
| THINER DISOLVENTE | GLN | 0.01 | 18000 | 180
| MANO OBRA PINTURA 1 AYUDANTE-1 OFI | HC | 0.1 | 19531.05 | 1953.105
| HERRAMIENTA MENOR | GLB | 0.05 | 1065 | 53.25
| VALOR TOTAL |  |  |  | 2311.355
284 | 290415 ESMALTE MALLA ESLABONADA 2,1/2"-2" | Unidad: | M2
| DESCRIPCION OBSERVACION | UND | CANTIDAD | PRECIO | V/PARCIAL
| CEPILLO ACERO-MADERA L=20CMS | UND | 0.005 | 2560 | 12.8
| LIJA 400 AGUA | PLI | 0.001 | 710 | 0.71
| ESCOBA CERDA PLASTICA CABEZOTE PLASTICO-PAL | ERA UND | 0.001 | 3422 | 3.422
| THINER DISOLVENTE | GLN | 0.009 | 18000 | 162
| ANTICORROSIVO ROJO BASE PINTURA | GLN | 0.005 | 27500 | 137.5
| ESMALTE PINTURA DE ALUMINI CROMADA | GLN | 0.02 | 59350 | 1187
| MANO OBRA ALBANILERIA 1 AYUDANTE | HC | 0.01 | 6510.35 | 65.1035
| MANO OBRA PINTURA 1 AYUDANTE-1 OFI | HC | 0.09 | 19531.05 | 1757.7945
| HERRAMIENTA MENOR | GLB | 0.02 | 1065 | 21.3
| VALOR TOTAL |  |  |  | 3347.63
285 | 040164 REJILLA HIERRO D=1/2, E=1/2, 1X0.30 | Unidad: | UND
| DESCRIPCION OBSERVACION | UND | CANTIDAD | PRECIO | V/PARCIAL
| REG.HIE.D=1/2E=1/2 1x.30MT PRE | UND | 1 | 41400 | 41400
| MANO OBRA HIDROSANIT. 1 AYUDANTE-1 OFI | HC | 3 | 19531.05 | 58593.15
| HERRAMIENTA MENOR | GLB | 0.6 | 1065 | 639
| VALOR TOTAL |  |  |  | 100632.15
286 | DEMOL.CIELO FALSO ESTERILLA + ANDAMIO METALICO | Unidad: | M2
| DESCRIPCION OBSERVACION | UND | CANTIDAD | PRECIO | V/PARCIAL |  | 0
| MANO OBRA ALBANILERIA 1 AYUDANTE | HC | 1 | 13020.7 | 13020.7
| ACARREO | M3 | 0.035 | 25000 | 875
| VOLQUETA 5 M3 | VJE | 0.08 | 85000 | 6800
| ANDAMIO METALICO TUBULAR | U/D | 1 | 1600 | 1600
| HERRAMIENTA MENOR | GLB | 0.064 | 1065 | 68.16
| VALOR TOTAL |  |  |  | 22363.86
287 | ALZAPRIMADO TACO-VIGA CELOSIA DE 3M | Unidad: | DIA
| DESCRIPCION OBSERVACION | UND | CANTIDAD | PRECIO | V/PARCIAL
| HERRAMIENTA MENOR | GLB | 0.02 | 1065 | 21.3
| TACO METALICO EXTENSION DE 2.OM A 3.30MT | DIA | 1 | 187 | 187
| VIGA CELOSIA DE 3MTS | DIA | 1 | 1100 | 1100
| VALOR TOTAL |  |  |  | 1287
288 | CAMBIO VIGAS MADERA | Unidad: | M2
| DESCRIPCION OBSERVACION | UND | CANTIDAD | PRECIO | V/PARCIAL
| HERRAMIENTA MENOR | GLB | 0.05 | 1065 | 53.25
| ANDAMIO METALICO TUBULAR | U/D | 1 | 1200 | 1200
| ALZAPRIMADO TACO-VIGA CELOSIA DE 3M-GATO MECÁNICO | DIA | 1 | 10000 | 10000
| MANO OBRA ALBAÑILERIA 1 AYUDANTE-1 OFI | HC | 2.2 | 19531.05 | 40574.435
| CONCRETO DE 21 MPA | M3 | 0.035 | 306386 | 10723.51
| CHANUL DE 3*6" | ML | 2.3438 | 18851 | 44182.0312
| VALOR TOTAL |  |  |  | 106733.2263
289 | 190103 REPELLO MALLA VENADA 1:3 | Unidad: | M2
| DESCRIPCION OBSERVACION | UND | CANTIDAD | PRECIO | V/PARCIAL
| MALLA CON VENA 60*200 | UND | 0.8466 | 5060 | 4283.796
| PUNTILLA 2 CC | LBS | 0.05 | 2530 | 126.5
| MORTERO 1:3 | M3 | 0.03675 | 392045 | 14407.6538
| MANO OBRA ALBANILERIA 1 AYUDANTE-1 OFI | HC | 0.3 | 19531.05 | 5859.315
| HERRAMIENTA MENOR | GLB | 0.03 | 1065 | 31.95
| ANDAMIO METALICO TUBULAR | U/D | 0.1 | 1200 | 120
| VALOR TOTAL |  |  |  | 24829.2148
290 | PINTURA VINILO 3M EN ALTURAS, REPELLO, ESTUCO | Unidad: | M2
| DESCRIPCION OBSERVACION | UND | CANTIDAD | PRECIO | V/PARCIAL
| AGUA | LT | 0.035 | 10 | 0.35
| VINILO TIPO 1 BASE DE AGUA | GA | 0.05 | 50000 | 2500
| MANO OBRA PINTURA 1 AYUDANTE-1 OFI | HC | 0.25 | 19531.05 | 4882.7625
| HERRAMIENTA MENOR | GL |  |  | 244.1381
| ANDAMIO METALICO TUBULAR Y EQUIPO EN ALTURAS | U/D | 1 | 1600 | 1600
| ESTUCO | M2 | 0.1 | 5112 | 511.2
| REPELLO | M2 | 0.025 | 21546 | 538.65
| VALOR TOTAL |  |  |  | 10277.1006
291 | PINTURA VINILO 3M PARA CENEFA SENCILLA | Unidad: | ML
| DESCRIPCION OBSERVACION | UND | CANTIDAD | PRECIO | V/PARCIAL
| AGUA | LT | 0.035 | 10 | 0.35
| VINILO TIPO 1 BASE DE AGUA | GA | 0.03 | 50000 | 1500
| MANO OBRA PINTURA 1 AYUDANTE-1 OFI | HC | 0.125 | 19531.05 | 2441.3813
| HERRAMIENTA MENOR | GL |  |  | 122.0691
| ANDAMIO METALICO TUBULAR | U/D | 1 | 1600 | 1600
| VALOR TOTAL |  |  |  | 5663.8003
292 | 200316 TABLON GRESS RUSTICO 30x30 | Unidad: | M2
| DESCRIPCION OBSERVACION | UND | CANTIDAD | PRECIO | V/PARCIAL
| CEMENTO GRIS CONQUISTADOR | KLS | 1.3 | 488 | 634.4
| TABLON CORRIENTE 30 X 30 TIPO CUCUTA - GRAFILAD | M2 | 1 | 10450 | 10450
| MORTERO 1:4 | M3 | 0.035 | 345761 | 12101.635
| MANO OBRA ALBANILERIA 1 AYUDANTE-1 OFI | HC | 0.8 | 19531.05 | 15624.84
| HERRAMIENTA MENOR | GLB | 0.05 | 1065 | 53.25
| VALOR TOTAL |  |  |  | 38864.125
293 | 200814 GUARDAESCOBA TABLON | Unidad: | ML
| DESCRIPCION OBSERVACION | UND | CANT. | PRECIO | V/PARCIAL
| AGUA EMCALI | LTS | 0.005 | 11 | 0.055
| TABLON GRESS LISO 20X10 ALFA | M2 | 0.1 | 13805 | 1380.5
| MORTERO 1:3 | M3 | 0.001 | 392045 | 392.045
| MANO OBRA ALBANILERIA 1 AYUDANTE-1 OFI | HC | 0.3 | 19531.05 | 5859.315
| HERRAMIENTA MENOR | GLB | 0.03 | 1065 | 31.95
| VALOR TOTAL |  |  |  | 7663.865
294 | 100601 EXCAVACION TIERRA A MANO | Unidad: | M3
| DESCRIPCION OBSERVACION | UND | CANT. | PRECIO | V/PARCIAL
| MANO OBRA ALBANILERIA 1 AYUDANTE | HC | 1.5 | 6510.35 | 9765.525
| HERRAMIENTA MENOR | GLB | 0.168 | 1065 | 178.92
| VALOR TOTAL |  |  |  | 9944.445
295 | 250423 SANITARIO ACUACER CORONA | Unidad: | JGO
| DESCRIPCION OBSERVACION | UND | CANT. | PRECIO | V/PARCIAL
| AGUA EMCALI | LTS | 1 | 11 | 11
| CEMENTO BLANCO NARE SACO DE 25 KILOS | KLS | 1 | 950 | 950
| MANGUERA FLEXIBLE GRIFLEX GRIVAL REF.38014001 | UND | 1 | 2250 | 2250
| SANITARIO ACUACER CORONA GRIFERIA-MUEBLE-PORC | JGO | 1 | 205000 | 205000
| MANO OBRA ALB.ACABADOS 1 AYUDANTE-1 OFI | HC | 1.3 | 19531.05 | 25390.365
| HERRAMIENTA MENOR | GLB | 0.01 | 1065 | 10.65
| VALOR TOTAL |  |  |  | 233612.015
296 | 250402 LAVAMANOS COLGAR ACUACER CORO | Unidad: | UND
| DESCRIPCION OBSERVACION | UND | CANT. | PRECIO | V/PARCIAL
| AGUA EMCALI | LTS | 0.5 | 11 | 5.5
| CEMENTO BLANCO NARE SACO DE 25 KILOS | KLS | 0.5 | 950 | 475
| LAVAM.ACUACER [COLGA] | UND | 1 | 46120 | 46120
| MANO OBRA ALB.ACABADOS 1 AYUDANTE-1 OFI | HC | 1.25 | 19531.05 | 24413.8125
| HERRAMIENTA MENOR | GLB | 0.01 | 1065 | 10.65
| VALOR TOTAL |  |  |  | 71024.9625
297 | 250521 DUCHA SENCILLA L.PRYSMA | Unidad: | UND
| DESCRIPCION OBSERVACION | UND | CANT. | PRECIO | V/PARCIAL
| GRIF.DUCHA SENCILLA PRISMA GRIVAL | UND | 1 | 32600 | 32600
| CINTA TEFLON 10 MTS CARRETE DE 10 METROS | UND | 0.06 | 412 | 24.72
| MANO OBRA HIDROSANIT. 1 AYUDANTE-1 OFI | HC | 0.6 | 19531.05 | 11718.63
| HERRAMIENTA MENOR | GLB | 0.06 | 1065 | 63.9
| VALOR TOTAL |  |  |  | 44407.25
298 | RASQUETEO DE MUROS | Unidad: | M2
| DESCRIPCION OBSERVACION | UND | CANTIDAD | PRECIO | V/PARCIAL
| AGUA | LT | 0.5 | 10 | 5
| LIJA | PL | 0.2 | 1200 | 240
| MANO OBRA ALBAÑILERIA 1 AYUDANTE | HC | 0.125 | 13020.7 | 1627.5875
| HERRAMIENTA MENOR | GL |  |  | 81.3794
| ANDAMIO METALICO TUBULAR Y EQUIPO EN ALTURAS | U/D | 1 | 1600 | 1600
| VALOR TOTAL |  |  |  | 3553.9669
299 | PINTURA VINILO TIPO II 3M ALEROS, RESANE DILATACIONES | Unidad: | M2
| DESCRIPCION OBSERVACION | UND | CANTIDAD | PRECIO | V/PARCIAL
| AGUA | LT | 0.035 | 10 | 0.35
| VINILO TIPO 2 BASE DE AGUA | GA | 0.04 | 50000 | 2000
| MANO OBRA PINTURA 1 AYUDANTE-1 OFI | HC | 0.2 | 13020.7 | 2604.14
| HERRAMIENTA MENOR | GL |  |  | 130.207
| ANDAMIO METALICO TUBULAR Y EQUIPO EN ALTURAS | U/D | 0.5 | 1600 | 800
| ESTUCO | M2 | 0.1 | 5112 | 511.2
| VALOR TOTAL |  |  |  | 6045.897
300 | PROTECCION ACRILICA LADRILLO VISTA | Unidad: | ML
| DESCRIPCION OBSERVACION | UND | CANTIDAD | PRECIO | V/PARCIAL
| SIKA 101 | kg | 0.2 | 2800 | 560
| EMULSION | GL | 0.1 | 6500 | 650
| ANDAMIO METALICO TUBULAR Y EQUIPO EN ALTURAS | U/D | 0.5 | 1600 | 800
| MANO OBRA ALBANILERIA 2 AYUDANTE | HC | 0.1 | 13020.7 | 1302.07
| HERRAMIENTA MENOR | GLB |  |  | 65.1035
| VALOR TOTAL |  |  |  | 3377.1735
301 | PROTECCION ACRILICA PORTALONES EN PIEDRA | Unidad: | UND
| DESCRIPCION OBSERVACION | UND | CANTIDAD | PRECIO | V/PARCIAL
| SIKA 101 | kg | 11 | 2800 | 30800
| EMULSION | GL | 5.5 | 6500 | 35750
| ANDAMIO METALICO TUBULAR Y EQUIPO EN ALTURAS | U/D | 1 | 1200 | 1200
| MANO OBRA ALBANILERIA 2 AYUDANTE | HC | 3.5 | 19531.05 | 68358.675
| HERRAMIENTA MENOR | GLB |  |  | 3417.9338
| VALOR TOTAL |  |  |  | 139526.6088
302 | LIMPIEZA INTERIOR DE CANALES INCLUYE BOTE | Unidad: | UND
| DESCRIPCION OBSERVACION | UND | CANTIDAD | PRECIO | V/PARCIAL
| AGUA EMCALI | LTS | 5 | 11 | 55
| VOLQUETA 5 M3 | VJE | 0.008 | 85000 | 680
| ANDAMIO METALICO TUBULAR Y EQUIPO EN ALTURAS | U/D | 0.75 | 1600 | 1200
| MANO OBRA ALBANILERIA 1 AYUDANTE-1 OFI | HC | 0.06 | 19531.05 | 1171.863
| HERRAMIENTA MENOR | GLB |  |  | 58.5932
| VALOR TOTAL |  |  |  | 3165.4562
303 | PINTURA VINILO 3M PARA CENEFA DOBLE | Unidad: | ML
| DESCRIPCION OBSERVACION | UND | CANTIDAD | PRECIO | V/PARCIAL
| AGUA | LT | 0.04 | 10 | 0.4
| VINILO TIPO 1 BASE DE AGUA | GA | 0.04 | 50000 | 2000
| MANO OBRA PINTURA 1 AYUDANTE-1 OFI | HC | 0.2 | 19531.05 | 3906.21
| HERRAMIENTA MENOR | GL |  |  | 195.3105
| ANDAMIO METALICO TUBULAR | U/D | 1 | 1600 | 1600
| VALOR TOTAL |  |  |  | 7701.9205
304 | PINTURA FAROLES INCLUYE LIMPIEZA | Unidad: | UND
| DESCRIPCION OBSERVACION | UND | CANT. | PRECIO
| ESMALTE SINTETICO MATE ALGRECO | GLS | 0.06 | 43800 | 2628
| THINER DISOLVENTE | GLN | 0.075 | 10700 | 802.5
| MANO OBRA PINTURA 1 AYUDANTE-1 OFI | HC | 0.2 | 19531.05 | 3906.21
| HERRAMIENTA MENOR | GLB |  |  | 195.3105
| ANDAMIO METALICO TUBULAR | U/D | 1 | 1600 | 1600
| VALOR TOTAL |  |  |  | 9132.0205
305 | PINTURA EN ACEITE PARA PUERTA AMBAS CARAS | Unidad: | UND
| DESCRIPCION OBSERVACION | UND | CANT. | PRECIO | V/PARCIAL
| PINTURA EN ACEITE | GLN | 0.312 | 50000 | 15600
| COLBON MADERA LIQUIDO | GLN | 0.0624 | 33000 | 2059.2
| LIJA | PLIEGO | 0.624 | 1500 | 936
| WAIPE | KLS | 0.312 | 5000 | 1560
| MANO OBRA CARP.MADERA 1 AYUDANTE-1 OFI | HC | 1.872 | 19531.05 | 36562.1256
| HERRAMIENTA MENOR | GLB | 1 | 350 | 350
| ANDAMIO METALICO TUBULAR | U/D | 0.5 | 1200 | 600
| VALOR TOTAL |  |  |  | 57667.3256
306 | PINTURA EN ACEITE PARA VENTANA AMBAS CARAS | Unidad: | UND
| DESCRIPCION OBSERVACION | UND | CANT. | PRECIO | V/PARCIAL
| PINTURA EN ACEITE | GLN | 0.285 | 50000 | 14250
| COLBON MADERA LIQUIDO | GLN | 0.057 | 33000 | 1881
| LIJA | PLIEGO | 0.57 | 1500 | 855
| WAIPE | KLS | 0.285 | 5000 | 1425
| MANO OBRA CARP.MADERA 1 AYUDANTE-1 OFI | HC | 0.852 | 19531.05 | 16640.4546
| HERRAMIENTA MENOR | GLB | 1 | 350 | 350
| ANDAMIO METALICO TUBULAR | U/D | 1 | 1200 | 1200
| VALOR TOTAL |  |  |  | 36601.4546
307 | PINTURA REJAS DE SEGURIDAD Y BALCONES | Unidad: | UND
| DESCRIPCION OBSERVACION | UND | CANTIDAD | PRECIO | V/PARCIAL
| LIJA 400 AGUA | PLI | 2.15 | 1500 | 3225
| THINER DISOLVENTE | GLN | 0.17 | 12500 | 2125
| ESMALTE SEMIBRILLANTE A | GLN | 0.21 | 50000 | 10500
| ANDAMIO METALICO TUBULAR | U/D | 1 | 1600 | 1600
| MANO OBRA PINTURA 1 AYUDANTE-1 OFI | HC | 0.8 | 19531.05 | 15624.84
| HERRAMIENTA MENOR | GLB |  |  | 781.242
| VALOR TOTAL |  |  |  | 33856.082
308 | LIMPIEZA LADRILLO CON HIDROLAVADORA M2 | Unidad: | M2
| DESCRIPCION OBSERVACION | UND | CANTIDAD | PRECIO | V/PARCIAL
| HIDROLAVADORA | DIA | 0.17 | 12000 | 2040
| MANO OBRA HIDROSANIT. 2 AYUDANTE | HC | 0.18 | 13020.7 | 2343.726
| HERRAMIENTA MENOR | GL |  |  | 117.1863
| VALOR TOTAL |  |  |  | 4500.9123
309 | PROTECCION ACRILICA LADRILLO VISTA M2 | Unidad: | M2
| DESCRIPCION OBSERVACION | UND | CANTIDAD | PRECIO | V/PARCIAL
| SIKA 101 | kg | 0.6 | 2800 | 1680
| EMULSION | GL | 0.3 | 6500 | 1950
| MANO OBRA ALBANILERIA 2 AYUDANTE | HC | 0.3 | 13020.7 | 3906.21
| HERRAMIENTA MENOR | GLB |  |  | 195.3105
| VALOR TOTAL |  |  |  | 7731.5205
310 | LIMPIEZA LADRILLO CON HIDROLAVADORA ML | Unidad: | ML
| DESCRIPCION OBSERVACION | UND | CANTIDAD | PRECIO | V/PARCIAL
| HIDROLAVADORA | DIA | 0.595 | 12000 | 7140
| MANO OBRA HIDROSANIT. 2 AYUDANTE | HC | 0.63 | 13020.7 | 8203.041
| HERRAMIENTA MENOR | GL |  |  | 410.1521
| VALOR TOTAL |  |  |  | 15753.1931
311 | PINTURA ESTRUCTURA METALICA CUBIERTA | Unidad: | ML
| DESCRIPCION OBSERVACION | UND | CANTIDAD | PRECIO | V/PARCIAL
| LIJA 400 AGUA | PLI | 3 | 1500 | 4500
| ESMALTE SINTETICO MATE ALGRECO | GLS | 0.3 | 50000 | 15000
| THINER DISOLVENTE | GLN | 0.075 | 18000 | 1350
| ANTICORROSIVO WASH PRIMER | GLN | 0.3 | 95000 | 28500
| ANDAMIO CERTIFICADO | U/D | 4 | 3000 | 12000
| MANO OBRA PINTURA 1 AYUDANTE-1 OFI | HC | 4 | 13020.7 | 52082.8
| HERRAMIENTA MENOR | GLB |  |  | 2604.14
| VALOR TOTAL |  |  |  | 116036.94
312 | MORTERO DE FRAGUA | Unidad: | M3
| DESCRIPCION OBSERVACION | UND | CANTIDAD | PRECIO | V/PARCIAL
| MORTERO REPELLO 1:3 | M3 | 1 | 345761 | 345761
| MANO OBRA ALBAÑILERIA 1 AYUDANTE - 1 OFI | HC | 4 | 19531.05 | 78124.2
| HERRAMIENTA MENOR | GL |  |  | 3906.21
| VALOR TOTAL |  |  |  | 427791.41
313 | BARNEZ SOBRE BARANDA | Unidad: | ML
| DESCRIPCION OBSERVACION | UND | CANTIDAD | PRECIO | V/PARCIAL
| BARNEZ | GLN | 0.06 | 38000 | 2280
| ANDAMIO METALICO TUBULAR | U/D | 1 | 1200 | 1200
| MANO OBRA PINTURA 1 AYUDANTE-1 OFI | HC | 0.313 | 19531.05 | 6113.2187
| HERRAMIENTA MENOR | GLB | 0.03 | 1065 | 31.95
| VALOR TOTAL |  |  |  | 9625.1687
314 | BARNEZ SOBRE MADERA LINEAL | Unidad: | ML
| DESCRIPCION OBSERVACION | UND | CANTIDAD | PRECIO | V/PARCIAL
| LIJA 400 AGUA | PLI | 0.35 | 710 | 248.5
| TAPAPOROS INCOLORO PREPARADOR SUPERFICI | GLN | 0.01 | 31200 | 312
| ANDAMIO TUBULAR METALICO | GL | 1 | 1200 | 1200
| BARNEZ | GLN | 0.05 | 38000 | 1900
| MANO OBRA PINTURA 1 AYUDANTE-1 OFI | HC | 0.06 | 19531.05 | 1171.863
| HERRAMIENTA MENOR | GLB | 0.03 | 1065 | 31.95
| VALOR TOTAL |  |  |  | 4864.313
315 | 100507 DESM.CUBIERTA TEJA BARRO | Unidad: | M2
| DESCRIPCION OBSERVACION | UND | CANTIDAD | PRECIO | V/PARCIAL
| MANO OBRA ALBANILERIA 2 AYUDANTE-1 OFI | HC | 0.35 | 26041.4 | 9114.49
| VOLQUETA 5 M3 | VJE | 0.02 | 85000 | 1700
| HERRAMIENTA MENOR | GLB |  |  | 455.7245
| ANDAMIO METALICO TUBULAR | U/D | 1 | 1600 | 1600
| TABLONES 3 MTS | DIA | 1 | 200 | 200
| VALOR TOTAL |  |  |  | 13070.2145
316 | DESM.CABALLETE TEJA BARRO | Unidad: | ML
| DESCRIPCION OBSERVACION | UND | CANTIDAD | PRECIO | V/PARCIAL
| MANO OBRA ALBANILERIA 2 AYUDANTE-1 OFI | HC | 0.12 | 26041.4 | 3124.968
| VOLQUETA 5 M3 | VJE | 0.007 | 85000 | 595
| HERRAMIENTA MENOR | GLB |  |  | 156.2484
| ANDAMIO METALICO TUBULAR | U/D | 0.33 | 1600 | 528
| TABLONES 3 MTS | DIA | 0.33 | 200 | 66
| VALOR TOTAL |  |  |  | 4470.2164
317 | CORREAS EN CHANUL DE 2"*5" INSTALADA SOBRE VIGAS DE MADERA | Unidad: | Ml
| DESCRIPCION OBSERVACION | UND | CANT. | PRECIO | V/PARCIAL
| CORREAS EN CHANUL DE 2"*2,5" | ML | 1.57 | 6032 | 9470.24
| INMUNIZADA DE CORREA | ML | 1.57 | 500 | 785
| PUNTILLAS | LBRA | 0.18 | 3000 | 540
| TRANSPORTE | VJE | 0.01 | 85000 | 850
| MANO OBRA ALBANILERIA 1 AYUDANTE-1 OFI | HC | 0.18 | 19531.05 | 3515.589
| ANDAMIO METALICO TUBULAR | U/D | 0.3 | 1600 | 480
| VALOR TOTAL |  |  |  | 15640.829
318 | REACOMODO DE MADERA EXISTENTE | Unidad: | M2
| DESCRIPCION OBSERVACION | UND | CANT. | PRECIO | V/PARCIAL
| INMUNIZACION | M2 | 1.05 | 1000 | 1050
| TORNILLOS | GBL | 1 | 1500 | 1500
| MANO OBRA ALBANILERIA 1 AYUDANTE-1 OFI | HC | 0.3 | 19531.05 | 5859.315
| ANDAMIO METALICO TUBULAR | U/D | 0.6 | 1600 | 960
| VALOR TOTAL |  |  |  | 9369.315
319 | REVOQUE EN MORTERO 1:3 BAJO TEJA DE ASBESTO CEMENTO | Unidad: | ML
| DESCRIPCION OBSERVACION | UND | CANTIDAD | PRECIO | V/PARCIAL
| MORTERO REPELLO 1:3 | M3 | 0.02 | 392045 | 7840.9
| MANO OBRA ALBAÑILERIA 1 AYUDANTE - 1 OFI | HC | 0.3 | 19531.05 | 5859.315
| HERRAMIENTA MENOR | GL |  |  | 292.9658
| ANDAMIO METALICO TUBULAR | U/D | 1 | 1600 | 1600
| VALOR TOTAL |  |  |  | 13993.1807
320 | SOLAPA EN LAMINA CAL.26 | Unidad: | ML
| DESCRIPCION OBSERVACION | UND | CANT. | PRECIO | V/PARCIAL
| LAM C.26 DE 100x200CM | UND | 0.525 | 29000 | 15225
| ANTICORROSIVO WASH-PRIMER PRE | GLN | 0.03 | 90800 | 2724
| MANO OBRA ALBANILERIA 2 AYUDANTE-1OFI | HC | 0.4 | 26041.4 | 10416.56
| HERRAMIENTA MENOR | GLB |  |  | 520.828
| TRANSPORTE | VJE | 0.01 | 85000 | 850
| ANDAMIO METALICO TUBULAR | U/D | 0.5 | 1600 | 800
| VALOR TOTAL |  |  |  | 30536.388
321 | DESMONTE, RESTAURACION Y REINSTALACION DE CANAL | Unidad: | ML
| DESCRIPCION OBSERVACION | UND | CANT. | PRECIO | V/PARCIAL
| SOLDADURA ESTANO | LBS | 0.05 | 6100 | 305
| LIJA 400 AGUA | PLI | 0.16 | 1500 | 240
| ESMALTE SINTETICO MATE ALGRECO | GLS | 0.015 | 50000 | 750
| THINER DISOLVENTE | GLN | 0.01 | 12500 | 125
| MALLA | UND | 0.055 | 9800 | 539
| MANO OBRA ALBANILERIA 2 AYUDANTE-1OFI | HC | 0.08 | 26041.4 | 2083.312
| MANO OBRA CARP.TALLER 1 AYUDANTE-1 OFI | HC | 0.14 | 19531.05 | 2734.347
| HERRAMIENTA MENOR | GLB |  |  | 240.883
| TIJERAS O DIAGONALES CORTAS O LARGAS | DIA | 1 | 41 | 41
| ANDAMIO METALICO TUBULAR | U/D | 1 | 1600 | 1600
| VALOR TOTAL |  | 0 |  | 8658.542
322 | PINTURA VINILO 3M DE ALERAOS ANCHO: 1,2M | Unidad: | ML
| DESCRIPCION OBSERVACION | UND | CANTIDAD | PRECIO | V/PARCIAL
| AGUA | LT | 0.044 | 10 | 0.44
| VINILO TIPO 1 BASE DE AGUA | GA | 0.063 | 50000 | 3150
| MANO OBRA PINTURA 1 AYUDANTE-1 OFI | HC | 0.313 | 19531.05 | 6113.2187
| HERRAMIENTA MENOR | GL |  |  | 305.6609
| ANDAMIO METALICO TUBULAR | U/D | 1 | 1600 | 1600
| VALOR TOTAL |  |  |  | 11169.3196
323 | REPARACION DE CIELO RASO | Unidad: | M2
| DESCRIPCION OBSERVACION | UND | CANTIDAD | PRECIO | V/PARCIAL
| MORTERO 1:3 | M3 | 0.033 | 392045 | 12937.485
| ESTUCO PLASTICO | M2 | 1.05 | 6518 | 6843.9
| PINTURA VINILO TRES MANOS | M2 | 1.05 | 8542 | 8969.1
| MANO OBRA ALBANILERIA 1 AYUDANTE-1 OFI | HC | 0.5 | 19531.05 | 9765.525
| HERRAMIENTA MENOR | GLB |  |  | 488.2763
| ANDAMIO METALICO TUBULAR | U/D | 0.3 | 1600 | 480
| VALOR TOTAL |  |  |  | 39484.2863
324 | 100607 RETIRO ESCOMBROS MANUAL-VOLQUETA <= | . Unidad: | M3
| DESCRIPCION OBSERVACION | UND | CANTIDAD | PRECIO | V/PARCIAL
| MANO OBRA ALBANILERIA 1 AYUDANTE | HC | 0.45 | 6510.35 | 2929.6575
| VOLQUETA 5 M3 | VJE | 0.28 | 85000 | 23800
| HERRAMIENTA MENOR | GLB | 0.403 | 1065 | 429.195
| VALOR TOTAL |  |  |  | 27158.8525
325 | 181104 CANAL LAMINA LIMAHOYA | Unidad: | ML
| DESCRIPCION OBSERVACION | UND | CANTIDAD | PRECIO | V/PARCIAL
| AMARRAS PARA TEJA ASBESTO | UND | 2 | 200 | 400
| IGAS GRIS [SELLANTE] 5KG. | KLS | 0.15 | 9860 | 1479
| SOLDADURA ESTANO | LBS | 0.25 | 6100 | 1525
| LAM.GALVANIZADA C.26 DE 100X200CM | UND | 0.6 | 29000 | 17400
| MANO OBRA ALBANILERIA 1 AYUDANTE-1 OFI | HC | 0.3 | 19531.05 | 5859.315
| HERRAMIENTA MENOR | GLB | 0.3 | 1065 | 319.5
| VALOR TOTAL |  |  |  | 26982.815
326 | PINTURA EPOXICA 3M | Unidad: | M2
| DESCRIPCION OBSERVACION | UND | CANTIDAD | PRECIO | V/PARCIAL
| AGUA | LT | 0.035 | 10 | 0.35
| PINTURA EPOXICA | GA | 0.05 | 108000 | 5400
| MANO OBRA PINTURA 1 AYUDANTE-1 OFI | HC | 0.25 | 19531.05 | 4882.7625
| HERRAMIENTA MENOR | GL |  |  | 244.1381
| ANDAMIO METALICO TUBULAR | U/D | 1 | 1200 | 1200
| VALOR TOTAL |  |  |  | 11727.2506
327 | 180151 PERLIN METALICO DE 4"X2"X2MM | Unidad: | ML
| DESCRIPCION OBSERVACION | UND | CANTIDAD | PRECIO | V/PARCIAL
| PERFIL AG C120mmX 60mm-1.9 CAL.14 L= 6MTS. ACESCO | UND | 0.4 | 60000 | 24000
| SEGUETA SIN MARCO 953 HIERRO | UND | 0.2 | 2500 | 500
| SOLDADURA 6011 ,1/8" VARILLA | KLS | 0.1 | 7200 | 720
| ANTICORROSIVO PHCL | GLN | 0.12 | 37862 | 4543.44
| MANO OBRA CARP.TALLER 1 AYUDANTE-1 OFI | HC | 0.8 | 19531.05 | 15624.84
| SOLDADOR ELECTRICO | DIA | 0.1 | 25000 | 2500
| HERRAMIENTA MENOR | GLB |  |  | 781.242
| ANDAMIO METALICO TUBULAR | U/D | 0.2 | 1600 | 320
| VALOR TOTAL |  |  |  | 48989.522
328 | 180152 PERLIN METALICO DE 4"X2"X1.5MM | Unidad: | ML
| DESCRIPCION OBSERVACION | UND | CANTIDAD | PRECIO | V/PARCIAL
| PERFIL AG C120mmX 60mm-1.5 CAL.16 L= 6MTS. ACESCO | UND | 0.2 | 50000 | 10000
| SEGUETA SIN MARCO 953 HIERRO | UND | 0.1 | 2500 | 250
| SOLDADURA 6011 ,1/8" VARILLA | KLS | 0.05 | 7200 | 360
| ANTICORROSIVO PHCL | GLN | 0.06 | 37862 | 2271.72
| MANO OBRA CARP.TALLER 1 AYUDANTE-1 OFI | HC | 0.4 | 19531.05 | 7812.42
| SOLDADOR ELECTRICO | DIA | 0.05 | 25000 | 1250
| HERRAMIENTA MENOR | GLB |  |  | 390.621
| ANDAMIO METALICO TUBULAR | U/D | 0.1 | 1600 | 160
| VALOR TOTAL |  |  |  | 22494.761
329 | PINTURA ARTISTICA PARA ARABESCOS SUPERIOR PANTEON | Unidad: | ML
| DESCRIPCION OBSERVACION | UND | CANTIDAD | PRECIO | V/PARCIAL
| AGUA | LT | 0.06 | 11 | 0.66
| VINILO TIPO 1 BASE DE AGUA | GA | 0.06 | 50000 | 3000
| MANO OBRA PINTURA 1 AYUDANTE-1 OFI | HC | 0.6 | 19531.05 | 11718.63
| HERRAMIENTA MENOR | GL |  |  | 585.9315
| ANDAMIO METALICO TUBULAR | U/D | 1 | 1600 | 1600
| VALOR TOTAL |  |  |  | 16905.2215
330 | REPINTE CON ESMALTE SOBRE REJA DE CIERRE | Unidad: | M2
| DESCRIPCION OBSERVACION | UND | CANTIDAD | PRECIO | V/PARCIAL
| ESCOBA CERDA PLASTICA CABEZOTE PLASTICO-PAL | ERA UND | 0.004 | 3422 | 13.688
| THINER DISOLVENTE | GLN | 0.036 | 18000 | 648
| ANTICORROSIVO ROJO BASE PINTURA | GLN | 0.02 | 27500 | 550
| ESMALTE SINTETICO MATE ALGRECO | GLS | 0.08 | 54000 | 4320
| MANO OBRA PINTURA 1 AYUDANTE-1 OFI | HC | 0.36 | 13020.7 | 4687.452
| HERRAMIENTA MENOR | GLB |  |  | 234.3726
| VALOR TOTAL |  |  |  | 10453.5126
331 | PINTURA EN ACEITE SOBRE PILARES Y SOLERAS | Unidad: | ML
| DESCRIPCION OBSERVACION | UND | CANTIDAD | PRECIO | V/PARCIAL
| LIJA 400 AGUA | PLI | 0.455 | 710 | 323.05
| THINER DISOLVENTE | GLN | 0.004 | 18000 | 72
| TAPAPOROS INCOLORO PREPARADOR SUPERFICI | GLN | 0.013 | 31200 | 405.6
| ANDAMIO TUBULAR METALICO | GL | 1.3 | 1600 | 2080
| PINTURA EN ACEITE | GLN | 0.029 | 50000 | 1450
| MANO OBRA PINTURA 1 AYUDANTE-1 OFI | HC | 0.078 | 19531.05 | 1523.4219
| HERRAMIENTA MENOR | GLB |  |  | 76.1711
| VALOR TOTAL |  |  |  | 5930.243
332 | PINTURA EN ACEITE PARA PUERTA-VENTANA AMBAS CARAS CON REJA | Unidad: | UND
| DESCRIPCION OBSERVACION | UND | CANT. | PRECIO | V/PARCIAL
| PINTURA EN ACEITE | GLN | 0.225 | 50000 | 11250
| COLBON MADERA LIQUIDO | GLN | 0.045 | 33000 | 1485
| LIJA | PLIEGO | 0.45 | 1500 | 675
| WAIPE | KLS | 0.225 | 5000 | 1125
| MANO OBRA CARP.MADERA 1 AYUDANTE-1 OFI | HC | 1.35 | 19531.05 | 26366.9175
| HERRAMIENTA MENOR | GLB |  |  | 1318.3459
| ANDAMIO METALICO TUBULAR | U/D | 0.5 | 1200 | 600
| VALOR TOTAL |  |  |  | 42820.2634
333 | DESMONTE CERCHA MADERA T.BARRO | Unidad: | M2
| DESCRIPCION OBSERVACION | UND | CANT. | PRECIO
| MANO OBRA ALBANILERIA 2 AYUDANTE-1 OFI | HC | 0.26 | 26041.4 | 6770.764
| VOLQUETA 5 M3 | VJE | 0.065 | 85000 | 5525
| HERRAMIENTA MENOR | GLB |  |  | 338.5382
| ANDAMIO METALICO TUBULAR | U/D | 0.195 | 1600 | 312
| TABLONES 3 MTS | DIA | 0.195 | 500 | 97.5
| VALOR TOTAL |  |  |  | 13043.8022
334 | VIGAS CHANUL3"*6" | Unidad: | M2
| DESCRIPCION OBSERVACION | UND | CANTIDAD | PRECIO | V/PARCIAL
| HERRAMIENTA MENOR | GLB | 0.05 | 1065 | 53.25
| ANDAMIO METALICO TUBULAR | U/D | 1 | 1600 | 1600
| MANO OBRA ALBAÑILERIA 1 AYUDANTE-1 OFI | HC | 1 | 19531.05 | 19531.05
| CONCRETO DE 21 MPA | M3 | 0.01 | 306386 | 3063.86
| CHANUL DE 3*6" | ML | 1.1 | 18851 | 20736.1
| VALOR TOTAL |  |  |  | 44984.26
335 | DESMONTE VIGAS MADERA CHANUL | Unidad: | M2
| DESCRIPCION OBSERVACION | UND | CANT. | PRECIO
| MANO OBRA ALBANILERIA 2 AYUDANTE-1 OFI | HC | 0.2 | 26041.4 | 5208.28
| VOLQUETA 5 M3 | VJE | 0.02 | 85000 | 1700
| HERRAMIENTA MENOR | GLB |  |  | 260.414
| ANDAMIO METALICO TUBULAR | U/D | 0.5 | 1600 | 800
| TABLONES 3 MTS | DIA | 0.1 | 500 | 50
| VALOR TOTAL |  |  |  | 8018.694
336 | PINTURA CUBIERTA METALICA CORREDORES LAS GUACAS | Unidad: | M2
| DESCRIPCION OBSERVACION | UND | CANTIDAD | PRECIO | V/PARCIAL
| LIJA 400 AGUA | PLI | 1 | 1500 | 1500
| ESMALTE SINTETICO MATE ALGRECO | GLS | 0.1 | 50000 | 5000
| THINER DISOLVENTE | GLN | 0.025 | 18000 | 450
| ANTICORROSIVO WASH PRIMER | GLN | 0.1 | 95000 | 9500
| ANDAMIO CERTIFICADO | U/D | 1 | 1600 | 1600
| MANO OBRA PINTURA 1 AYUDANTE-1 OFI | HC | 1 | 13020.7 | 13020.7
| HERRAMIENTA MENOR | GLB |  |  | 651.035
| VALOR TOTAL |  |  |  | 31721.735
337 | ESMALTE SOBRE COLUMNAS CASONA SANTANDER | Unidad: | ML
| DESCRIPCION OBSERVACION | UND | CANTIDAD | PRECIO | V/PARCIAL
| LIJA 400 AGUA | PLI | 0.875 | 710 | 621.25
| THINER DISOLVENTE | GLN | 0.018333 | 18000 | 330
| TAPAPOROS INCOLORO PREPARADOR SUPERFICI | GLN | 0.025 | 31200 | 780
| ANDAMIO TUBULAR METALICO | GL | 1 | 1600 | 1600
| ESMALTE SEMIBRILLANTE A | GLN | 0.055 | 50000 | 2750
| MANO OBRA PINTURA 1 AYUDANTE-1 OFI | HC | 0.15 | 19531.05 | 2929.6575
| HERRAMIENTA MENOR | GLB | 0.075 | 1065 | 79.875
| VALOR TOTAL |  |  |  | 9090.7825
338 | 170911 TABLERO 2F 8 CTOS TQSP | Unidad: | UND
| DESCRIPCION OBSERVACION | UND | CANT. | PRECIO | V/PARCIAL
| TABLERO 2F- 8 CTOS TBC SQUAR-D | UND | 1 | 74240 | 74240
| MANO OBRA ELECTRICAS 1 AYUDANTE-1 OFI | HC | 2 | 19531.05 | 39062.1
| HERRAMIENTA MENOR | GLB |  |  | 1953.105
| VALOR TOTAL |  |  |  | 115255.205
339 | 170261 TUBO PVC ,1/2" | Unidad: | ML
| DESCRIPCION OBSERVACION | UND | CANT. | PRECIO | V/PARCIAL
| LIMPIADOR PVC 760-G 1/4 GL PAVCO | UND | 0.003 | 24559 | 73.677
| SOLDADURA PVC ,1/ 4 GLN PAVCO | UND | 0.003 | 39134.92 | 117.4048
| TUBO PVC ,1/2" X 3 MTS PAVCO | UND | 0.333 | 3475.36 | 1157.2949
| MANO OBRA ELECTRICAS 1 AYUDANTE-1 OFI | HC | 0.1 | 74240 | 7424
| HERRAMIENTA MENOR | GLB | 0.1 | 1065 | 106.5
| VALOR TOTAL |  |  |  | 8878.8766
340 | CAMBIO TOMAS DE PARED HDMI PASIVO | Unidad: | UND
| DESCRIPCION OBSERVACION | UND | CANT. | PRECIO | V/PARCIAL
| TOMA DE PARED HDMI PASIVO | UND | 1 | 28000 | 28000
| CABLE HDMI DE 3 MTS | UND | 1 | 16000 | 16000
| MANO OBRA ELECTRICAS 1 AYUDANTE | HC | 0.2 | 6510.35 | 1302.07
| HERRAMIENTA MENOR | GLB | 0.1 | 1065 | 106.5
| VALOR TOTAL |  |  |  | 45408.57
341 | REPOSICIÓN LADRILLO OCTOGONAL | Unidad: | ml
| DESCRIPCION OBSERVACION | UND | CANT. | PRECIO | V/PARCIAL
| LADRILLO OCTOGONAL | UND | 10 | 12000 | 120000
| PILAR CHANUL 15*15 SIN ARREGLAR | GLB | 0.3 | 121380 | 36414
| ACARREO | M3 | 0.1 | 25000 | 2500
| VOLQUETA 5 M3 | VI | 0.05 | 85000 | 4250
| MANO OBRA ALBAÑILERIA 1 AYUDANTE-1 OFI | HC | 3 | 19531.05 | 58593.15
| HERRAMIENTA MENOR | GLB |  |  | 2929.6575
| VALOR TOTAL |  |  |  | 224686.8075

## ANEXO B
ANEXO B PROPUESTA ECONÓMICA
MANTENIMIENTO INTEGRAL DE BIENES MUEBLES E INMUEBLES DE LA UNIVERSIDAD DEL CAUCA PARA EL AÑO 2019 Y 2020
ITEM | DESCRIPCION | UNID. | CANT. | VR. UNIT. | VR. TOTAL
1 | MANTENIMIENTO Y ADECUACIONES INSTALACIONES EDIFICIO FACULTAD CIENCIAS DE LA SALUD
MANTENIMIENTO DE LAS FACHADAS Y CAMBIO DE VENTANERIA
1.1 | PRELIMINARES
1.1.1 | Demolición repello existente en muros de fachadas, incluye andamio certificado y equipo para trabajo en alturas, en patio ventiladores del auditorio, patio interior biblioteca | m2 | 111.15
1.1.2 | Demolición repello existente en columnas, alfajías y metro lineal de fachadas, incluye andamio certificado y equipo para trabajo en alturas, en fachada del bloque anterior a salida morfología y perimetral al Torreón | ml | 82
1.1.3 | Demolición muro ladrillo soga en cerramiento parqueadero, incluye acarreo y bote de escombros (4 módulos despolomados) | m2 | 22
1.1.4 | Desmonte ventanas nave sencilla y marcos en fachadas, incluye acarreo y bote de escombros | und | 149
1.2 | MAMPOSTERIA
1.2.1 | Muro en ladrillo soga para cerramiento de parqueadero (4 módulos desplomados) | m2 | 22
1.2.2 | Repello impermeable 1:3 en muros de fachadas patios ventiladores del auditorio e interior biblioteca, incluye andamio certificado y equipo para trabajos en alturas | m2 | 111.15
1.2.3 | Repello impermeable 1:3 en columnas, alfajías y metro lineal en fachadas de bloque anterior a salida morfología y perimetral Torreón, incluye andamio certificado y equipo para trabajo en alturas | ml | 82
1.2.4 | Koraza sobre repello 3 manos en fachadas patios ventiladores del auditorio e interior biblioteca, alfajías bloque anterior a salida morfología y perimetral al Torreón, incluye andamio certificado y equipo para trabajo en alturas | m2 | 148.05
1.2.5 | Koraza sobre repello 2 manos en fachadas bloque anterior a salida morfología y Torreón, incluye andamio certificado y equipo para trabajo en alturas | m2 | 1156.5
1.2.6 | Pintura en esmalte sobre reja de cerramiento | m2 | 359.17
1.2.7 | Muro doble super board 10mm para cambio de ventanas | m2 | 67.05
1.2.8 | Koraza a 2 manos en fachada principal, incluye resanes donde los requiera andamio certificado y equipo para trabajo en alturas | m2 | 560
1.3 | CONCRETO
1.3.1 | viga de amarre en concreto de 3000 PSI para muros cerramiento de parqueadero, incluye acero de refuerzo | ml | 10.58
1.3.2 | alfajía en concreto de 3000 PSI de hasta 0.35m de ancho sobre muros de cerramiento parqueadero, incluye andamio y equipo para trabajo en alturas | ml | 10.58
1.3.4 | columnas de amarre en concreto de 3000 PSI para muro cerramiento de parqueadero, incluye acero de refuerzo, andamio y equipo para trabajo en alturas | ml | 16.48
1.3.5 | Sardenel de concreto 2000 PSI impermeable de 20*20cm en la base de la fachada principal | ml | 45
1.4 | CARPINTERIA METALICA
1.4.1 | Ventana proyectante con fijo en la parte inferior de 1,25*0,7m y nave de abra con brazo en la parte superior de 0,45*0,7m, manija proyectante y vidrio 4mm. | und | 149
1.4.2 | Puerta de 1,8*2,7 en perfilería de aluminio de 3"*1", U78, U55, T95, T103 y pisa vidrio a presión S343, S344. Cuerpo fijo en la parte superior de 1,8*0,5 y dos naves de abra con bisagras, tensores, cerradura, fallebas y vidrio de 4mm incoloro en la parte inferior. | und | 1
1.4.3 | reja de seguridad para portones de la entrada principal según diseño | und | 2
MANTENIMIENTO PRIMER PISO
1.5 | CARPINTERIA METALICA
1.5.1 | Puerta de 0,9*2,1 en perfilería de aluminio de 1"*1", T77, T78, pisa vidrio U68, cerradura, tensores, vidrio de 4mm | und | 2
1.5.2 | División para oficina de Fonoaudiología en marco en aluminio arquitectónico anonizado y vidrio fijo opalizado según diseño, de 3.26*2.80m, incluye puerta de 0.9*2.2m | und | 1
1.5.3 | Ventana corrediza a tres naves de 2.06*1.65m en marco de aluminio arquitectónico anonizado y vidrio de 4mm para oficina de Fonoaudiología según diseño | und | 1
1.5.4 | Ventana corrediza a cuatro naves de 2.78*1.65m en marco de aluminio arquitectónico anonizado y vidrio de 4mm para oficina de Fonoaudiología, según diseño | und | 1
1.5.5 | Pintura anolog para portón de laboratorio de genética de 2.1*2.7 m en aluminio | und | 1
1.6 | AGUAS LLUVIAS
1.6.1 | rebestimiento de viga canal semicilíndrica con lámina galvanizada calibre 22, incluye andamio certificado y equipo para trabajo en alturas | ml | 16
1.6.2 | bajante de aguas lluvias en tubo PVC de 4" para el patio interior biblioteca y patio ventiladores auditorio y exterior cafeteria hacia coliseo La Estancia | ml | 41.4
1.6.3 | alfajía en concreto de 3000 PSI de hasta 0.35m de ancho sobre patios interiores, auditorio y fachada principal, incluye andamios certificados y equipo para trabajo en alturas | ml | 135
1.7 | CARPINTERIA EN MADERA
1.7.1 | raparación ventanas tipo persiana en madera del torreon de 1.8*1.2, incluye reposición de persianas dañadas o faltantes, lijada, thinner, sellador, laca y tinte | und | 6
1.7.2 | raparación ventanas tipo persiana en madera del torreon de 1*1.6, incluye reposición de persianas dañadas o faltantes, lijada, thinner, sellador, laca y tinte | und | 4
1.7.3 | reparación cielo falso del auditorio, incluye fijar enchape sobre láminas de triplex, andamio certificado y equipo para trabajo en alturas | m2 | 11.93
1.8 | PISOS
1.8.1 | Demolición de piso existente en área administrativa y biblioteca, incluye acarreo y bote de escombros | m2 | 382
1.8.2 | mortero 1:3 de nivelación espesor 4cm en área administrativa y biblioteca, incluye acarreo y bote de escombros | m2 | 382
1.8.3 | Piso en baldosa granito pulido 30*30 cm, incluye dilataciones en bronce, cemento blanco, marmolina y pulida. | m2 | 382
1.8.4 | demolición guardaescoba existente en área administrativa y biblioteca, incluye acarreo | ml | 626
1.8.5 | guardaescoba en granito pulido recto, incluye dilataciones en bronce, cemento blanco | ml | 626
1.9 | LABORATORIO DE INMUNOLOGÍA
1.9.1 | Apertura de vano para puerta de baño y lavado de manos cuarto de cultivos celulares | m2 | 4
1.9.2 | demolición de muro en ladrillo soga, incluye acarreo y bote de escombros, para cuarto de cultivos | m2 | 8.48
1.9.3 | desmonte de muro doble en superboard, incluye acarreo y bote de escombros, para amplificación CPR, prácticas estudiantes y procesamiento de muestras | m2 | 24.12
1.9.4 | demolición de guardaescoba media caña en granito pulido para piso y mesones demolidos, incluye acarreo y bote de escombros | ml | 29.1
1.9.5 | demolición mesón en granito pulido, incluye acarreo y bote de escombros | m2 | 2.7
1.9.6 | muro en ladrillo soga para cerramiento de ventanas cuarto de cultivos | m2 | 6
1.9.7 | repello impermeable 1:3 en muros de cierre de ventanas cuarto de cultivos, incluye andamio certificado y equipo para trabajos en alturas | m2 | 6
1.9.8 | estuco sobre repello de cierre ventanas cuarto de cultivos | m2 | 6
1.9.9 | muro doble super board 10mm para, cuarto de aseo, lavaojos, cierre acceso ELISA | m2 | 13.25
1.9.10 | mesón en granito pulido en preparación de reactivos, citometria de flujo y lavado de manos cuarto de cultivos | m2 | 3.5
1.9.11 | guardaescoba en granito pulido media caña, incluye dilataciones en bronce, cemento blanco, sobre mesones y muros nuevos | ml | 18.84
1.9.12 | desmonte aparatos sanitarios en baño y lavado de manos cuarto de cultivos, incluye acarreo | und | 4
1.9.13 | regata sobre muros y acarreo | ml | 12.8
1.9.14 | suministro e instalación Tubería PVC 3" sanitaria, incluye soldadura PVC, limpiador PVC 760 y unión PVC sanitaria 3" para sifones de cuarto de aseo y lavaojos | ml | 4.6
1.9.15 | suministro e instalación Tubería PVC 2" sanitaria, incluye soldadura PVC, limpiador PVC 760 y unión PVC sanitaria 2" para lavado de manos cuarto de cultivos | ml | 2.58
1.9.16 | Punto sanitario PVC 4", incluye soldadura PVC, limpiador PVC 760, waipe y codo sanitario PVC 4" | und | 1
1.9.17 | Punto sanitario PVC 3", incluye soldadura PVC, limpiador PVC 760, waipe y codo sanitario PVC 3" | und | 3
1.9.18 | Punto sanitario PVC 2", incluye soldadura PVC, limpiador PVC 760, waipe y codo sanitario PVC 2" | und | 2
1.9.19 | suministro e instalación Tubería PVC 1/2" Presiòn, incluye soldadura PVC y limpiador PVC 760 | ml | 7.18
1.9.20 | Punto hidráulico PVC 1/2", incluye adaptadores M+H presión PVC 1/2", codo galvanizado 1/2", codo PVC presión 1/2", T presión PVC 1/2", niple galvanizado 1/2", soldadura PVC, waipe, limpiador PVC 760 | und | 4
1.9.21 | Enchape cerámica 20*30 1 calidad, incluye pegacor blanco corona, waipe y cemento blanco | m2 | 3.38
1.9.22 | murete doble cara enchapado cerámica para los lavatraperos | ml | 1.4
1.9.23 | retiro lámpara existente | und | 18
1.9.24 | Suministro e instalación luminaria LED tipo panel con tapa, marco, tubos (120*30 cms) | und | 27
1.9.25 | pintura general a tres manos sobre muros y cielos con pintura lavable antibacterial repelente, incluye andamio y equipo para trabajo en alturas | m2 | 434.12
1.9.26 | División para cuarto de cultivos en marco en aluminio arquitectónico anonizado y vidrio templado según diseño, de 4.35*2.65m, incluye puerta de 01.1*2.1m | und | 1
1.9.27 | Desmonte divisiones existentes en aluminio para sanitarios | m2 | 11.7
1.9.28 | Divisiones Baterías sanitarias en ELE de 2.15*1,95 en perfilería de aluminio de 1"*1", T77, T78, enchape F06. Incluye un lateral, al frente una puerta de 0,6*7,95 con su respectivo pasador, manija y un fijo de 0,4*1,95 | und | 2
1.9.29 | Aseo general y bote de escombros | GLB | 1
COSTO DIRECTO
2 | MANTENIMIENTO Y ADECUACIONES INSTALACIONES LA REJOYA
CASA MAYORDOMO
2.1 | PISOS
2.1.1 | Demolición contrapiso en concreto espesor 0,05-0,1m, incluye acarreo y bote de escombros | m2 | 98
2.1.2 | Mortero de nivelación 1:3 espesor 0,04m | m2 | 98
2.1.3 | Suministro e instalación Tableta de gress 10*20 cm | m2 | 98
2.1.4 | Suministro e instalación Guarda escobas en tableta de gress H=10 cm | ml | 65
2.2 | PINTURA
2.2.1 | Pintura en vinilo tres manos muro y cara inferio tejado, incluye resanes donde se requieran | m2 | 258
2.3 | CANALES Y BAJANTES
2.3.1 | suministro e instalación de Canal en lámina galvanizada calibre 22, incluye andamio certificado y equipo para trabajo en alturas | ml | 28
2.3.2 | Bajante aguas lluvias en tubo PVC 4", incluye andamio certificado y equipo para trabajo en alturas | ml | 4.24
2.3.3 | Esmalte sobre canales y bajantes, incluye andamio certificado y equipo para trabajo en alturas | ml | 32.24
2.4 | CUBIERTA
2.4.1 | Desmonte de cubierta en teja de barro, incluye acarreo y bote de escombros | M2 | 98
2.4.2 | Desmonte de caballete en teja de barro, incluye acarreo y bote de escombros | ml | 28
2.4.3 | Perlin 4*2 para cerchas y vigas, incluye andamio Certificado y equipo para trabajo en alturas | ml | 170
2.4.4 | Suministro e instalación teja asbesto cemento #6, incluye ganchos y andamio metálico tubular | UND | 74
2.4.5 | suministro e instalación caballete asbesto cemento, incluye amarras y andamio metálico tubular | UND | 28
COSTO DIRECTO
3 | MANTENIMIENTO Y ADECUACIONES INSTALACIONES FACULTAD DE INGENIERÍAS
MANTENIMIENTO DE IPET IPIC EDIFICIO DE INGENIERÍAS
3.1 | BAÑOS IPET
3.1.1 | Demolición enchape cerámico y acarreo | m2 | 87.96
3.1.2 | Demoliciòn muro ladrillo soga y acarreo | m2 | 18.26
3.1.3 | Desmonte aparato sanitario y acarreo | und | 21
3.1.4 | desmonte cielo raso existente | m2 | 32.34
3.1.5 | Retiro tubería hidro sanitaria existente | ml | 110.99
3.1.6 | retiro tomacorriente o interruptor existentes | und | 2
3.1.7 | retiro cable existente cobre #12 | ml | 44.24
3.1.8 | retiro tubería PVC de 1/2" eléctrica existente | ml | 22.12
3.1.9 | retiro lámpara existente | und | 4
3.1.10 | suministro e instalación Tubería PVC 4" sanitaria, incluye soldadura PVC, limpiador PVC 760 y unión PVC sanitaria 4" | ml | 22.16
3.1.11 | suministro e instalación Tubería PVC 3" sanitaria, incluye soldadura PVC, limpiador PVC 760 y unión PVC sanitaria 3" | ml | 12.33
3.1.12 | suministro e instalación Tubería PVC 2" sanitaria, incluye soldadura PVC, limpiador PVC 760 y unión PVC sanitaria 2" | ml | 28.5
3.1.13 | regata sobre muros y acarreo | ml | 110.99
3.1.14 | Punto sanitario PVC 4", incluye soldadura PVC, limpiador PVC 760, waipe y codo sanitario PVC 4" | und | 8
3.1.15 | Punto sanitario PVC 3", incluye soldadura PVC, limpiador PVC 760, waipe y codo sanitario PVC 3" | und | 4
3.1.16 | Punto sanitario PVC 2", incluye soldadura PVC, limpiador PVC 760, waipe y codo sanitario PVC 2" | und | 11
3.1.17 | suministro e instalación Tubería PVC 1/2" Presiòn, incluye soldadura PVC y limpiador PVC 760 | ml | 48
3.1.17 | Punto hidráulico PVC 1/2", incluye adaptadores M+H presión PVC 1/2", codo galvanizado 1/2", codo PVC presión 1/2", T presión PVC 1/2", niple galvanizado 1/2", soldadura PVC, waipe, limpiador PVC 760 | und | 21
3.1.18 | Suministro e instalación válvula de cierre de 1/2", incluye adaptador M presión 1/2", cinta teflon 10m y caja PVC con tapa | und | 8
3.1.19 | Suministro e instalación sifón sanitario PVC 3", incluye soldadura PVC y limpiador PVC 760 | und | 4
3.1.20 | Suministro e instalación sanitario linea media | und | 8
3.1.21 | Suministro e instalación orinal mediano | und | 3
3.1.22 | Suministro e instalaciòn ducha sencilla | und | 2
3.1.23 | Suministro e instalación lavamanos de sobreponer con mezclador línea media | und | 8
3.1.24 | Punto eléctrico, incluye suministro e instalación de adaptador de 1/2", alambre de cobre #12, codos, interruptor/tomacorriente, tubería PVC de 1/2" y caja sencilla | und | 2
3.1.25 | Salida de iluminación 110V en PVC, incluye alambre de cobre aislado #12, toma doble polo a tierra, cable encauchetado 3*16, toma aerea 3 polos 15A-120V, clavija aerea 3 polos 15A-120V, tubo PVC conduit 1/2", adaptador PVC terminal liso tipo campana 1/2", curva PVC conduit 1/2" fina, unión PVC conduit1/2", caja PVC conduit octagonal | und | 4
3.1.26 | Suministro e instalación luminaria LED para incrustar LFS/Imtb/1*4/2T8LED18W 6500K, con marco, tubos a la vista (122*0,3 cms) chasis en lámina cold rolled calibre 22 | und | 4
3.1.27 | Cielo falso en lámina PVC cielo blanco de 5,95*0,25m y 10mm de espesor | m2 | 32.34
3.1.28 | mortero 1:3 de nivelación espesor 4cm | m2 | 32.34
3.1.29 | Enchape cerámica 20*30 1 calidad, incluye pegacor blanco corona, waipe y cemento blanco | m2 | 87.96
3.1.30 | Pintura vinilo tres manos muros | m2 | 33.99
3.1.31 | División Baterías sanitarias en ELE de 0,9+1,33*1,95 en perfiliría de aluminio de 1"*1", T77, T78, enchape F06. Incluye un lateral, al frente una puerta de 0,6*7,95 con su respectivo pasador, manija y un fijo de 0,32*1,95 (Baños profesores segundo piso) | und | 10
3.2 | FACHADA
3.2.1 | sardinel de 20*20cm en concreto de 3000 PSI sobre fachada latreral adyacente a geotecnia y exterior salón 101 | ml | 60
3.2.2 | Piso primario en concreto de 3000 PSI fachada latreral adyacente a geotecnia en conreto de 3000 psi con malla electrosoldada calibre 4mm | m2 | 40
3.3 | SALON 128
3.3.1 | Desmonte cielo raso existente, incluye acarreo y bote de escombros | m2 | 101
3.3.2 | Cielo falso en lámina PVC cielo blanco de 5,95*0,25m y 10mm de espesor | m2 | 101
3.3.3 | demolición piso existente en baldosa y mortero, incluye acarreo | m2 | 101
3.3.4 | demolición guardaescoba existente, incluye acarreo | m2 | 40
3.3.5 | mortero 1:3 de nivelación espesor 4cm | m2 | 101
3.3.6 | piso en baldosa granito pulido 30*30 cm, incluye dilatación en bronce, cemento blanco, marmolina y pulida. | m2 | 101
3.3.7 | Guardaescoba en granito pulido recto | m2 | 40
3.3.8 | retiro de interruptor / tomacorriente existentes | und | 20
3.3.9 | retiro de cable #10 a #16 existente | ml | 80
3.3.10 | retiro de tubería eléctrica existente | ml | 40
3.3.11 | regata sobre muro | ml | 40
3.3.12 | punto eléctrico (2 interruptores y 16 tomacorrientes) | und | 18
3.3.13 | pintura en vinilo tipo 1 a tres manos sobre muros | m2 | 76
3.3.14 | aseo general y bote de escombros | glb | 1
3.4 | OFICINA 102
3.4.1 | Desmonte cielo raso existente, incluye acarreo y bote de escombros | m2 | 23
3.4.2 | Cielo falso en lámina PVC cielo blanco de 5,95*0,25m y 10mm de espesor | m2 | 23
3.4.3 | demolición piso existente en baldosa y mortero, incluye acarreo | m2 | 23
3.4.4 | demolición guardaescoba existente, incluye acarreo | m2 | 20
3.4.5 | mortero 1:3 de nivelación espesor 4cm | m2 | 23
3.4.6 | piso en baldosa granito pulido 30*30 cm, incluye dilatación en bronce, cemento blanco, marmolina y pulida. | m2 | 23
3.4.7 | Guardaescoba en granito pulido recto | m2 | 20
3.4.8 | Retiro de lámparas existentes incluye acarreo | und | 2
3.4.9 | retiro de interruptor / tomacorriente existentes | und | 5
3.4.10 | retiro de cable #10 a #16 existente | ml | 40
3.4.11 | retiro de tubería eléctrica existente | ml | 20
3.4.12 | regata sobre muro | ml | 20
3.4.13 | punto eléctrico (2 interruptores y 4 tomacorrientes) | und | 6
3.4.13 | Salida de iluminación 110V en PVC, incluye alambre de cobre aislado #12, toma doble polo a tierra, cable encauchetado 3*16, toma aerea 3 polos 15A-120V, clavija aerea 3 polos 15A-120V, tubo PVC conduit 1/2", adaptador PVC terminal liso tipo campana 1/2", | und | 2
3.4.14 | Suministro e instalación luminaria LED para incrustar LFS/Imtb/1*4/2T8LED18W 6500K, con marco, tubos a la vista (122*0,3 cms) chasis en lámina cold rolled calibre 22 | und | 2
3.4.15 | pintura en vinilo tipo 1 a tres manos sobre muros | m2 | 41
3.4.16 | aseo general y bote de escombros | glb | 1
3.5 | OFICINA 103
3.5.1 | Desmonte cielo raso existente, incluye acarreo y bote de escombros | m2 | 23
3.5.2 | Cielo falso en lámina PVC cielo blanco de 5,95*0,25m y 10mm de espesor | m2 | 23
3.5.3 | demolición piso existente en baldosa y mortero, incluye acarreo | m2 | 23
3.5.4 | demolición guardaescoba existente, incluye acarreo | m2 | 20
3.5.5 | mortero 1:3 de nivelación espesor 4cm | m2 | 23
3.5.6 | piso en baldosa granito pulido 30*30 cm, incluye dilatación en bronce, cemento blanco, marmolina y pulida. | m2 | 23
3.5.7 | Guardaescoba en granito pulido recto | m2 | 20
3.5.8 | Retiro de lámparas existentes incluye acarreo | und | 2
3.5.9 | retiro de interruptor / tomacorriente existentes | und | 5
3.5.10 | retiro de cable #10 a #16 existente | ml | 40
3.5.11 | retiro de tubería eléctrica existente | ml | 20
3.5.12 | regata sobre muro | ml | 20
3.5.13 | punto eléctrico (2 interruptores y 4 tomacorrientes) | und | 6
3.5.14 | Salida de iluminación 110V en PVC, incluye alambre de cobre aislado #12, toma doble polo a tierra, cable encauchetado 3*16, toma aerea 3 polos 15A-120V, clavija aerea 3 polos 15A-120V, tubo PVC conduit 1/2", adaptador PVC terminal liso tipo campana 1/2", | und | 2
3.5.15 | Suministro e instalación luminaria LED para incrustar LFS/Imtb/1*4/2T8LED18W 6500K, con marco, tubos a la vista (122*0,3 cms) chasis en lámina cold rolled calibre 22 | und | 2
3.5.16 | pintura en vinilo tipo 1 a tres manos sobre muros | m2 | 41
3.5.17 | aseo general y bote de escombros | glb | 1
3.6 | OFICINA 104
3.6.1 | Desmonte cielo raso existente, incluye acarreo y bote de escombros | m2 | 23
3.6.2 | Cielo falso en lámina PVC cielo blanco de 5,95*0,25m y 10mm de espesor | m2 | 23
3.6.3 | demolición piso existente en baldosa y mortero, incluye acarreo | m2 | 23
3.6.4 | demolición guardaescoba existente, incluye acarreo | m2 | 20
3.6.5 | mortero 1:3 de nivelación espesor 4cm | m2 | 23
3.6.6 | piso en baldosa granito pulido 30*30 cm, incluye dilatación en bronce, cemento blanco, marmolina y pulida. | m2 | 23
3.6.7 | Guardaescoba en granito pulido recto | m2 | 20
3.6.8 | Retiro de lámparas existentes incluye acarreo | und | 2
3.6.9 | retiro de interruptor / tomacorriente existentes | und | 5
3.6.10 | retiro de cable #10 a #16 existente | ml | 40
3.6.11 | retiro de tubería eléctrica existente | ml | 20
3.6.13 | regata sobre muro | ml | 20
3.6.14 | punto eléctrico (2 interruptores y 4 tomacorrientes) | und | 6
3.6.15 | Salida de iluminación 110V en PVC, incluye alambre de cobre aislado #12, toma doble polo a tierra, cable encauchetado 3*16, toma aerea 3 polos 15A-120V, clavija aerea 3 polos 15A-120V, tubo PVC conduit 1/2", adaptador PVC terminal liso tipo campana 1/2", | und | 2
3.6.16 | Suministro e instalación luminaria LED para incrustar LFS/Imtb/1*4/2T8LED18W 6500K, con marco, tubos a la vista (122*0,3 cms) chasis en lámina cold rolled calibre 22 | und | 2
3.6.17 | pintura en vinilo tipo 1 a tres manos sobre muros | m2 | 41
3.6.18 | aseo general y bote de escombros | glb | 1
3.7 | CARPINTERÍA METÁLICA
3.7.1 | Desmonte de ventana en lámina de 2.8*2.1m en corredor principal, incluye acarreo | m2 | 17.64
3.7.2 | Desmonte de ventana en lámina de 1.4*2.1m en corredor principal, incluye acarreo | m2 | 2.94
3.7.3 | ventana fija a cuatro naves de 2.8*2.1m en marco de aluminio arquitectónico anonizado y vidrio de 4mm para corredor principal | und | 3
3.7.8 | ventana fija a dos naves de 1.4*2.1m en marco de aluminio arquitectónico anonizado y vidrio de 4mm para corredor principal | und | 1
MANTENIMIENTO DEL EDIFICIO DE INGENIERÍAS
3.8 | CARPINTERÍA METÁLICA
3.8.1 | desmonte de puertas nave sencilla y marcos existentes, en salones facltad Ingenierías Electrónica y Civil pisos 1, 2 y 3, incluye acarreo | und | 27
3.8.2 | suministro e instalación puertas y marcos, en lámina calibre 20 con chapa de seguridad, según diseño existente, para salones facltad Ingenierías Electrónica y Civil pisos 1, 2 y 3 | und | 27
3.8.3 | retiro de puerta a dos naves y marcos existente, en la cafetería Facltad de Ingenierías incluye acarreo | und | 6
3.8.4 | suministro e instalación de puerta a dos naves y marcos de 1.7*2.1m, en lámina calibre 20 con chapa de seguridad, según indicaciones del área de Mantenimiento, para la Cafetería de ña Faciltad de Ingenierías | und | 6
3.9 | SALON 300
3.9.1 | Desmonte cielo raso existente, incluye acarreo y bote de escombros | m2 | 53.52
3.9.2 | Cielo falso en lámina PVC cielo blanco de 5,95*0,25m y 10mm de espesor | m2 | 53.52
3.9.3 | demolición piso existente en baldosa y mortero, incluye acarreo | m2 | 53.52
3.9.4 | demolición guardaescoba existente, incluye acarreo | m2 | 29.3
3.9.5 | mortero 1:3 de nivelación espesor 4cm | m2 | 53.52
3.9.6 | piso en baldosa granito pulido 30*30 cm, incluye dilatación en bronce, cemento blanco, marmolina y pulida. | m2 | 53.52
3.9.7 | Guardaescoba en granito pulido recto | m2 | 29.3
3.9.8 | Retiro de lámparas existentes incluye acarreo | und | 6
3.9.9 | retiro de interruptor / tomacorriente existentes | und | 2
3.9.10 | retiro de cable #10 a #16 existente | ml | 58.6
3.9.11 | retiro de tubería eléctrica existente | ml | 29.3
3.9.12 | regata sobre muro | ml | 29.3
3.9.13 | punto eléctrico (2 interruptores y 6 tomacorrientes) | und | 8
3.9.14 | Salida de iluminación 110V en PVC, incluye alambre de cobre aislado #12, toma doble polo a tierra, cable encauchetado 3*16, toma aerea 3 polos 15A-120V, clavija aerea 3 polos 15A-120V, tubo PVC conduit 1/2", adaptador PVC terminal liso tipo campana 1/2", | und | 6
3.9.15 | Suministro e instalación luminaria LED para incrustar LFS/Imtb/1*4/2T8LED18W 6500K, con marco, tubos a la vista (122*0,3 cms) chasis en lámina cold rolled calibre 22 | und | 6
3.9.16 | pintura en vinilo tipo 1 a tres manos sobre muros | m2 | 65.85
3.9.17 | aseo general y bote de escombros | glb | 1
3.1 | SALON 301
3.10.1 | Desmonte cielo raso existente, incluye acarreo y bote de escombros | m2 | 53.67
3.10.2 | Cielo falso en lámina PVC cielo blanco de 5,95*0,25m y 10mm de espesor | m2 | 53.67
3.10.3 | demolición piso existente en baldosa y mortero, incluye acarreo | m2 | 53.67
3.10.4 | demolición guardaescoba existente, incluye acarreo | m2 | 29.34
3.10.5 | mortero 1:3 de nivelación espesor 4cm | m2 | 53.67
3.10.6 | piso en baldosa granito pulido 30*30 cm, incluye dilatación en bronce, cemento blanco, marmolina y pulida. | m2 | 53.67
3.10.7 | Guardaescoba en granito pulido recto | m2 | 29.34
3.10.8 | Retiro de lámparas existentes incluye acarreo | und | 6
3.10.9 | retiro de interruptor / tomacorriente existentes | und | 2
3.10.10 | retiro de cable #10 a #16 existente | ml | 58.68
3.10.11 | retiro de tubería eléctrica existente | ml | 29.34
3.10.12 | regata sobre muro | ml | 29.34
3.10.13 | punto eléctrico (2 interruptores y 6 tomacorrientes) | und | 8
3.10.14 | Salida de iluminación 110V en PVC, incluye alambre de cobre aislado #12, toma doble polo a tierra, cable encauchetado 3*16, toma aerea 3 polos 15A-120V, clavija aerea 3 polos 15A-120V, tubo PVC conduit 1/2", adaptador PVC terminal liso tipo campana 1/2", | und | 6
3.10.15 | Suministro e instalación luminaria LED para incrustar LFS/Imtb/1*4/2T8LED18W 6500K, con marco, tubos a la vista (122*0,3 cms) chasis en lámina cold rolled calibre 22 | und | 6
3.10.16 | pintura en vinilo tipo 1 a tres manos sobre muros | m2 | 82.1
3.10.17 | aseo general y bote de escombros | glb | 1
3.11 | PASILLO SALONES 300 Y 301
3.11.1 | Desmonte cielo raso existente, incluye acarreo y bote de escombros | m2 | 46.97
3.11.2 | Cielo falso en lámina PVC cielo blanco de 5,95*0,25m y 10mm de espesor | m2 | 46.97
3.11.3 | demolición piso existente en baldosa y mortero, incluye acarreo | m2 | 46.97
3.11.4 | demolición guardaescoba existente, incluye acarreo | m2 | 36.9
3.11.5 | mortero 1:3 de nivelación espesor 4cm | m2 | 46.97
3.11.6 | piso en baldosa granito pulido 30*30 cm, incluye dilatación en bronce, cemento blanco, marmolina y pulida. | m2 | 46.97
3.11.7 | Guardaescoba en granito pulido recto | m2 | 36.9
3.11.8 | Retiro de lámparas existentes incluye acarreo | und | 3
3.11.9 | retiro de interruptor / tomacorriente existentes | und | 1
3.11.10 | retiro de cable #10 a #16 existente | ml | 73.8
3.11.11 | retiro de tubería eléctrica existente | ml | 36.9
3.11.12 | regata sobre muro | ml | 36.9
3.11.13 | punto eléctrico (2 interruptores y 6 tomacorrientes) | und | 1
3.11.14 | pintura en vinilo tipo 1 a tres manos sobre muros | m2 | 88.16
3.11.15 | aseo general y bote de escombros | glb | 1
3.12 | SALON 326 TELEMATICA
3.12.1 | desmonte cielo raso existente, incluye acarreo | m2 | 75.56
3.12.2 | Cielo falso en lámina PVC cielo blanco de 5,95*0,25m y 10mm de espesor | und | 75.56
3.12.3 | demolición piso existente en baldosa y mortero, incluye acarreo | m2 | 75.56
3.12.4 | demolición guardaescoba existente, incluye acarreo | ml | 35.3
3.12.5 | Guardaescoba en vinilo | ml | 35.3
3.12.6 | afinado de piso con cemento, carpincol y marmolina | m2 | 75.56
3.12.7 | Piso en VINILO, incluye pegante. | m2 | 75.56
3.12.8 | retiro lámparas existentes incluye acarreo | und | 9
3.12.9 | retiro de interruptor / tomacorriente existentes | und | 17
3.12.10 | retiro de tableros existentes | und | 5
3.12.11 | retiro de cable #10 a #16 existente | ml | 70.6
3.12.12 | retiro tubería 1/2" existente | ml | 35.3
3.12.13 | Regata sobre muro | ml | 35.3
3.12.14 | Suministro e instalación TABLERO DISTRIBUCION BIFÁSICO 12 Ctos (TGC) TQ-CP-125A Schneider. Incluye protecciones termomagnéticas según diseño (1x15A, 1x20A, 1x30A, 2x30A). Debe entregarse etiquetado indicando los circuitos que maneja y demas normas Retie. | und | 1
3.12.15 | ALIMENTADOR TRIFILAR desde TGP (existente en pasillo) hasta el tablero TLT. Conductores en cable de cobre aislado 2#8F + 1#8N + 1#8T AWG libre de halógenos. Incluye tubería canaleta plástica Dexson 40x25mm instalada desde el tablero del pasillo hasta el tablero TLT (EMT y PVC donde sea necesario), con sus respectivos accesorios (ángulos internos, externos y planos, curvas, uniones). Mano de obra donde sea necesario de: regata, entubado, resane, cableado, aparateado, aseo. Incluir protección 2x50A en el tablero TGP. | ml | 8
3.12.16 | Punto eléctrico | und | 16
3.12.17 | Salida de iluminación 110V en PVC, incluye alambre de cobre aislado #12, toma doble polo a tierra, cable encauchetado 3*16, toma aerea 3 polos 15A-120V, clavija aerea 3 polos 15A-120V, tubo PVC conduit 1/2", adaptador PVC terminal liso tipo campana 1/2", | und | 2
3.12.18 | Suministro e instalación luminaria LED para incrustar LFS/Imtb/1*4/2T8LED18W 6500K, con marco, tubos a la vista (122*0,3 cms) chasis en lámina cold rolled calibre 22 | und | 2
3.12.19 | Pintura en vinilo tres manos muro | M2 | 76.32
3.12.20 | aseo general y bote de escombros | glb | 1
3.13 | SALON 328 AUDIOVISUALES
3.13.1 | demolición piso existente en baldosa y mortero, incluye acarreo | m2 | 77.77
3.13.2 | Demolición guardaescoba existente incluye acarreo | ml | 35.7
3.13.3 | Guardaescoba en vinilo | ml | 35.7
3.13.4 | afinado de piso con cemento, carpincol y marmolina | m2 | 77.77
3.13.5 | Piso en VINILO, incluye pegante. | m2 | 77.77
3.13.6 | Reposición de canaleta para cableado dañada durante la intervensión | ml | 17.85
3.13.7 | Pintura en vinilo tres manos muro | M2 | 84.9
3.13.8 | aseo general y bote de escombros | glb | 1
3.14 | SALON 331 LABORATORIO SISTEMAS LÓGICOS
3.14.1 | demolición piso existente en baldosa y mortero, incluye acarreo | m2 | 82.4
3.14.2 | mortero 1:3 de nivelación espesor 4cm | m2 | 82.4
3.14.3 | piso en baldosa granito pulido 30*30 cm, incluye dilatación en bronce, cemento blanco, marmolina y pulida. | m2 | 82.4
3.14.4 | retiro de interruptor / tomacorriente existentes | und | 20
3.14.5 | retiro de cable #10 a #16 existente | ml | 73.2
3.14.6 | retiro tubería 1/2" existente | ml | 36.6
3.14.7 | Regata sobre muro | ml | 36.6
3.14.8 | Punto eléctrico (18 tomacorrientes y 2 interruptores) | und | 20
3.14.9 | Pintura en vinilo tres manos muro y cielo | M2 | 176.38
3.14.10 | aseo general y bote de escombros | glb | 1
3,15 | SALON 326 TELEMATICA
3.15.1 | demolición piso existente en baldosa y mortero, incluye acarreo | m2 | 54.72
3.15.2 | mortero 1:3 de nivelación espesor 4cm | m2 | 54.72
3.15.3 | piso en baldosa granito pulido 30*30 cm, incluye dilatación en bronce, cemento blanco, marmolina y pulida. | m2 | 54.72
3.15.4 | retiro lámparas existentes incluye acarreo | und | 6
3.15.5 | retiro de interruptor / tomacorriente existentes | und | 16
3.15.6 | retiro de cable #10 a #16 existente | ml | 59.2
3.15.7 | retiro tubería 1/2" existente | ml | 29.6
3.15.8 | Regata sobre muro | ml | 29.6
3.15.9 | Punto eléctrico (14 tomacorrientes y 2 interruptores) | und | 16
3.15.10 | Salida de iluminación 110V en PVC, incluye alambre de cobre aislado #12, toma doble polo a tierra, cable encauchetado 3*16, toma aerea 3 polos 15A-120V, clavija aerea 3 polos 15A-120V, tubo PVC conduit 1/2", adaptador PVC terminal liso tipo campana 1/2", | und | 6
3.15.11 | Suministro e instalación luminaria LED para incrustar LFS/Imtb/1*4/2T8LED18W 6500K, con marco, tubos a la vista (122*0,3 cms) chasis en lámina cold rolled calibre 22 | und | 6
3.15.12 | Pintura en vinilo tres manos muro y cielo | M2 | 131.89
3.15.13 | aseo general y bote de escombros | glb | 1
COSTO DIRECTO
4 | MANTENIMIENTO Y ADECUACIONES INSTALACIONES FACULTAD DE CIENCIAS CONTABLES, ECONOMICAS Y ADMINISTRATIVAS
4.1 | ELÉCTRICOS
4.1.1 | Bombillos LED de 7W de rosca para bloques p3 y p2, corredores del piso 1 al 4 | und | 350
4.1.2 | Retiro de lámparas existentes tipo bala en el pasillo del segundo piso del bloque p1 y cafetería | und | 200
4.1.3 | Suministro e instalación lámparas tipo bala (Rosca) en el pasillo del segundo piso del bloque p1 y cafetetía | und | 200
4.2 | FACHADA
4.2.1 | Limpieza a chorro de presion menor sobre muros fachadas bloques P1 y P2, incluye andamios certificado, equipo para trabajo en alturas y obras preliminares | m2 | 2668
4.2.2 | Revitada juntas de muro,incluye aplicacion de mezcla bloque 1 y bloque 2, andamio certificado y equipo para trabajo en alturas | ml | 320
4.2.3 | Suministro e instalacion de Hidrofugo, Sika transparente 10 años, incluye herramineta y mano de obra | m2 | 2668
4.2.4 | Suministro e instalacion de pintura gis basalto,incluye andamio certificado y equipo para trabajo en alturas | m2 | 532
4.2.5 | sellos ventaneria, incluye andamio certificado y equipo para trabajo en alturas | ml | 12960
COSTO DIRECTO
5 | MANTENIMIENTO Y ADECUACIONES INSTALACIONES FACULTAD DE CIENCIAS NATRURALES, EXACTAS Y DE LA EDUCACIÓN
MANTENIMIENTO GENERAL
5.1 | AULA MAXIMA
5.1.1 | desmonte cubierta existente, incluye andamio certificado, equipo para trabajo en alturas y acarreo | m2 | 400
5.1.2 | Protección de cubiertas destapadas utilizando un plástico transparente calibre 6 de ancho = 8 m. | glb | 1
5.1.3 | Suministro e instalación teja asbesto cemento #6, incluye ganchos y andamio certificado | und | 299
5.1.4 | suministro e instalación caballete asbesto cemento, incluye amarras y andamio certificado | und | 20
5.1.5 | suministro e instalación canal de aguas lluvias en lámina galvanizada calibre 22, incluye andamio certificado y equipo para trabajo en alturas | ml | 40
5.1.6 | Pintura en vinilo tipo 1 a tres manos sobre muros y cielo, incluye andamio certificado y equipo para trabajo en alturas | m2 | 667.44
5.2 | FACHADA RESTAURANTE ESTUDIANTIL
5.2.1 | Rasqueteo, resane y lijada de muros, incluye andamio metálico tubular y equipo para trabajos en alturas | m2 | 54.1
5.2.2 | Demolición de alfajías en concreto, incluye retiro de escombros, andamios y equipo para trabajos en alturas | ml | 4.65
5.2.3 | Alfajías en concreto de 21 Mpa de ancho 0,5m, incluye andamio metálico tubular y equipo para trabajos en alturas | ml | 4.65
5.2.4 | pintura en esmalte sobre baranda de la rotonda del tercer piso | ml | 21.85
5.2.5 | Reposición láminas de policarbonato sobre cubierta de restaurante estudiantil | m2 | 98.91
5.2.6 | Pintura Koraza a dos manos en muros , incluye andamio metálico tubular y equipo para trabajos en alturas | m2 | 486.62
5.3 | SALA 1 LABORATORIO DE IDIOMAS
5.3.1 | desmonte cielo raso existente, incluye andamio certificado y equipo para trabajo en alturas | m2 | 82.52
5.3.2 | Cielo falso en lámina PVC cielo blanco de 5,95*0,25m y 10mm de espesor | m2 | 82.52
5.3.3 | Suministro e instalación luminaria LED para incrustar LFS/Imtb/1*4/2T8LED18W 6500K, con marco, tubos a la vista (122*0,3 cms) chasis en lámina cold rolled calibre 22 | und | 12
5.3.4 | canal de aguas lluvias en lámina galvanizada calibre 22, incluye andamio certificado y equipo para trabajo en alturas | ml | 20
5.3.5 | Pintura en vinilo tres manos sobre muro incluye andamio certificado y equipo para trabajo en alturas | m2 | 99.34
5.4 | SALA 2 LABORATORIO DE IDIOMAS
5.4.1 | desmonte cielo raso existente, incluye andamio certificado y equipo para trabajo en alturas | m2 | 69.15
5.4.2 | Cielo falso en lámina PVC cielo blanco de 5,95*0,25m y 10mm de espesor | m2 | 69.15
5.4.3 | Suministro e instalación luminaria LED para incrustar LFS/Imtb/1*4/2T8LED18W 6500K, con marco, tubos a la vista (122*0,3 cms) chasis en lámina cold rolled calibre 22 | und | 12
5.4.4 | canal de aguas lluvias en lámina galvanizada calibre 22, incluye andamio certificado y equipo para trabajo en alturas | ml | 20
5.4.5 | Pintura en vinilo tres manos sobre muro incluye andamio certificado y equipo para trabajo en alturas | m2 | 89.52
MANTENIMIENTO DE FACULTAD DE EDUCACIÓN
5.5 | VARIOS
5.5.1 | Excavación a mano en tierra para bases de máquinas gimnasio parque principal | m3 | 1.8
5.5.2 | solado de limpieza en concreto de 2000 PSI para bases de máquinas gimnasio parque principal | m3 | 0.4
5.5.3 | concreto de 3000 PSI para bases de máquinas gimnasio parque principal | m3 | 1.4
5.5.4 | losa en concreto de 3000 PSI para gimnasio parque principal, incluye malla electrosoldada calibre 4 | m2 | 16
5.5.5 | domo de 4.8*1.7m en estructura de hierro de 2*1 rectangular para marcos y relleno en tubería de 1" calibre 18, con soportes a pared en tubería de 1"1/4. Policarbonato rematado en aluminio profesional y U-P68, cintqa micro perforada, sellos a pared en cinta asfáltica | und | 3
5.5.6 | domo de 3.2*1.5m en estructura de hierro de 2*1 rectangular para marcos y relleno en tubería de 1" calibre 18, con soportes a pared en tubería de 1"1/4. Policarbonato rematado en aluminio profesional y U-P68, cintqa micro perforada, sellos a pared en cinta asfáltica | und | 5
5.5.7 | domo de 2.5*1m en estructura de hierro de 2*1 rectangular para marcos y relleno en tubería de 1" calibre 18, con soportes a pared en tubería de 1"1/4. Policarbonato rematado en aluminio profesional y U-P68, cintqa micro perforada, sellos a pared en cinta asfáltica | und | 6
5.5.8 | domo de 1.5*1m en estructura de hierro de 2*1 rectangular para marcos y relleno en tubería de 1" calibre 18, con soportes a pared en tubería de 1"1/4. Policarbonato rematado en aluminio profesional y U-P68, cintqa micro perforada, sellos a pared en cinta asfáltica | und | 1
5.5.9 | domo de 6.5*1.7m en estructura de hierro de 2*1 rectangular para marcos y relleno en tubería de 1" calibre 18, con soportes a pared en tubería de 1"1/4. Policarbonato rematado en aluminio profesional y U-P68, cintqa micro perforada, sellos a pared en cinta asfáltica | und | 2
5.5.10 | Pintura Koraza a dos manos en muros , incluye andamio certificado y equipo para trabajos en alturas FACHADA LABORATORIOS FRENTE A IPET | m2 | 660
5.5.11 | Pintura Koraza a dos manos en muros , incluye andamio certificado y equipo para trabajos en alturas FACHADA LABORATORIOS FRENTE A UTB | m2 | 282.53
5.5.12 | pintura en esmalte sobre reja fachada principal, incluye anticorrosivo | m2 | 168
5.5.13 | muro doble cara en superboard de 8mm, incluye CINTA QUICK TAPE X90M FIBRA VIDRIO, MASILLA PLASTICA, TORNILLOS PAMPHILLIPS 1" # 8, CANAL, PARAL LAM GALV. CAL 22, PINTURA EN VINILO TRES MANOS, andamio certificado y equipo para trabajo en alturas, para división en doctorado | m2 | 12
5.5.14 | Puerta de 0,9*2,1 en perfilería de aluminio de 1"*1", T77, T78, pisa vidrio U68, cerradura, tensores, vidrio de 4mm, en doctorado | und | 1
5.6 | LUDICAS
5.6.1 | Rasqueteo, resane y lijada de muros, incluye andamio certificado y equipo para trabajo en alturas | m2 | 52.41
5.6.2 | Pintura en vinilo tipo 1 a tres manos sobre muros interiores, incluye andamio y equipo para trabajo en alturas | m2 | 347.19
5.6.3 | Pintura Koraza a dos manos en muros , incluye andamio certificado y equipo para trabajo en alturas | m2 | 349.14
5.6.4 | desmonte cubierta existente, incluye andamio certificado, equipo para trabajo en alturas y acarreo | m2 | 156.35
5.6.5 | Protección de cubiertas destapadas utilizando un plástico transparente calibre 6 de ancho = 8 m. | glb | 1
5.6.6 | Suministro e instalación teja asbesto cemento #6, incluye ganchos y andamio certificado | und | 117
5.6.7 | suministro e instalación caballete asbesto cemento, incluye amarras y andamio certificado | und | 15
5.6.8 | suministro e instalación canal de aguas lluvias en lámina galvanizada calibre 22, incluye andamio certificado y equipo para trabajo en alturas | ml | 37.3
5.7 | CENTRO DE GESTIÓN DE LAS COMUNICACIONES
5.7.1 | Demolición piso existente mas mortero, incluye acarreo | m2 | 82.54
5.7.2 | afinado de piso con cemento, carpincol y marmolina | m2 | 82.54
5.7.3 | Suministro e instalación de baldosa en vinilo, incluye pegante | m2 | 82.54
5.7.4 | Demolición guardaescoba existente, incluye acarreo | ml | 62.38
5.7.5 | guardaescoba en vinilo | ml | 62.38
5.7.6 | desmonte cielo raso existente, incluye andamio certificado y equipo para trabajo en alturas | m2 | 50.44
5.7.7 | Cielo falso en lámina PVC cielo blanco de 5,95*0,25m y 10mm de espesor | m2 | 50.44
5.7.8 | Suministro e instalación luminaria LED para incrustar LFS/Imtb/1*4/2T8LED18W 6500K, con marco, tubos a la vista (122*0,3 cms) chasis en lámina cold rolled calibre 22 | und | 10
5.8 | DARCA
5.8.1 | desmonte cielo raso existente, incluye acarreo, andamio y equipo para trabajo en alturas | m2 | 357.52
5.8.2 | Cielo falso en lámina PVC blanco de 5,95*0,25m y 10mm de espesor, incluye andamio y equipo para trabajo en alturas | m2 | 357.52
5.8.3 | instalación de luminarias tipo bala existentes | und | 31
5.8.4 | instalación de luminarias tipo panel existentes | und | 31
5.8.5 | suministro e instalación de canal de aguas lluvias en lamina galvanizada calibre 22 fachada principal DARCA, incluye andamio certificado y equipo para trabajo en alturas | ml | 45
5.8.6 | bajante de aguas lluvias en tubo PVC de 4" fachada principal DARCA, incluye andamio certificado y equipo para trabajo en alturas | ml | 12
5.8.7 | pintura en esmalte sobre bajante y canal de aguas lluvias fachada principal DARCA | ml | 57
REMODELACIÓN TOTAL BAÑOS CORREDOR TICS
5.9 | PRELIMINARES
5.9.1 | Demolición enchape cerámico y acarreo | m2 | 150
5.9.2 | Demolición muro en concreto divisiones inodoros, incluye acarreo | m2 | 38
5.9.3 | Desmonte aparato sanitario y acarreo | und | 22
5.9.4 | regata sobre muro y acarreo | ml | 120
5.9.5 | Retiro tubería existente, incluye acarreo | ml | 120
5.1 | INSTALACIONES SANITARIAS
5.10.1 | suministro e instalación Tubería PVC 4" sanitaria, incluye soldadura PVC, limpiador PVC 760 y unión PVC sanitaria 4" | ml | 24
5.10.2 | suministro e instalación Tubería PVC 3" sanitaria, incluye soldadura PVC, limpiador PVC 760 y unión PVC sanitaria 3" | ml | 10
5.10.3 | suministro e instalación Tubería PVC 2" sanitaria, incluye soldadura PVC, limpiador PVC 760 y unión PVC sanitaria 2" | ml | 24
5.10.4 | Punto sanitario PVC 2", incluye soldadura PVC, limpiador PVC 760, waipe y codo sanitario PVC 2" | und | 10
5.10.5 | Punto sanitario PVC 3", incluye soldadura PVC, limpiador PVC 760, waipe y codo sanitario PVC 3" | und | 2
5.10.6 | Punto sanitario PVC 4", incluye soldadura PVC, limpiador PVC 760, waipe y codo sanitario PVC 4" | und | 10
5.10.7 | Suministro e instalación sifón sanitario PVC 3", incluye soldadura PVC y limpiador PVC 760 | und | 2
5.11 | INSTALACIONES HIDRAULICAS
5.11.1 | suministro e instalación Tubería PVC 1/2" Presión, incluye soldadura PVC y limpiador PVC 760 | ml | 70
5.11.2 | Punto hidráulico PVC 1/2", incluye adaptadores M+H presión PVC 1/2", codo galvanizado 1/2", codo PVC presión 1/2", T presión PVC 1/2", niple galvanizado 1/2", soldadura PVC, waipe, limpiador PVC 760 | und | 24
5.11.3 | Suministro e instalación válvula de cierre de 1/2", incluye adaptador M presión 1/2", cinta teflón 10m y caja PVC con tapa | und | 6
5.12 | INSTALACIONES ELECTRICAS
5.12.1 | retiro tomacorriente o interruptor existentes | und | 2
5.12.2 | retiro cable existente cobre #12 | ml | 40
5.12.3 | retiro tubería PVC de 1/2" existente | ml | 20
5.12.4 | Punto eléctrico, incluye suministro e instalación de adaptador de 1/2", alambre de cobre #12, codos, interruptor/tomacorriente, tubería PVC de 1/2" y caja sencilla | und | 2
5.13 | APARATOS SANITARIOS
5.13.1 | Suministro e instalación lavamanos de sobreponer con mezclador línea media | und | 10
5.13.2 | Suministro e instalación sanitario línea media | und | 10
5.13.3 | Suministro e instalación orinal mediano | und | 2
5.14 | ACABADOS
5.14.1 | Enchape cerámica 20*30 1 calidad, incluye pegacor blanco corona, waipe y cemento blaco | m2 | 150
5.14.2 | mortero 1:3 de nivelación espesor 4cm | m2 | 28.55
5.14.3 | Pintura vinilo tres manos muros | m2 | 100
5.14.4 | Divisiones Baterías sanitarias en ELE de 0,9+1,33*1,95 en perfilería de aluminio de 1"*1", T77, T78, enchape F06. Incluye un lateral, al frente una puerta de 0,6*7,95 con su respectivo pasador, manija y un fijo de 0,32*1,95 | und | 10
COSTO DIRECTO
6 | MANTENIMIENTO Y ADECUACIONES INSTALACIONES DEL CLAUSTRO DE SANTO DOMINGO
6.1 | INTERIORES PATIOS BOLIVAR Y SANTANDER SEGUNDO PISO
6.1.1 | Pintura en vinilo tres manos muro y aleros | m2 | 1325.68
6.1.2 | Pintura en esmalte para puerta/ventana en madera | m2 | 68.73
6.1.3 | Pintura en esmalte para baranda | ml | 6.75
6.2 | INTERIORES PATIOS BOLIVAR Y SANTANDER PRIMER PISO
6.2.1 | Pintura en vinilo tres manos muro y aleros | m2 | 1585.16
6.2.2 | Pintura en esmalte para puerta/ventana en madera | m2 | 96.12
6.2.3 | Pintura en esmalte para rejas | m2 | 19.79
6.3 | INTERIORES PATIO VALENCIA SEGUNDO PISO
6.3.1 | Pintura en vinilo tres manos muro y aleros | m2 | 2268.48
6.3.2 | Pintura en esmalte para puerta/ventana en madera | m2 | 24.41
6.4 | INTERIORES PATIO VALENCIA PRIMER PISO
6.4.1 | Pintura en vinilo tres manos muro y aleros | m2 | 1580.67
6.4.2 | Pintura en esmalte para puerta/ventana en madera | m2 | 8.2
6.5 | AREA DE ACCESO Y CIRCULACIÓN PATIO TRES SEGUNDO PISO
6.5.1 | Pintura en vinilo a tres manos sobre aleros, incluye andamio certificado y equipo para trabajo en alturas | m2 | 55
6.5.2 | Pintura en esmalte para baranda | ml | 45.8
6.5.3 | Bajante aguas lluvias en tubo PVC 4", incluye andamio certificado y equipo para trabajo en alturas | ml | 24
6.5.4 | Pintura en esmalte sobre canales y bajantes, incluye andamio certificado y equipo para trabajo en alturas | ml | 73.2
6.6 | AREA DE ACCESO Y CIRCULACIÓN PATIO TRES PRIMER PISO
6.6.1 | Pintura en vinilo a tres manos sobre cornizas, incluye andamio certificado y equipo para trabajo en alturas | m2 | 25
6.7 | INTERIORES PATIO TRES SEGUNDO PISO
6.7.1 | Pintura en vinilo tres manos muro y aleros | m2 | 968.81
6.7.2 | Pintura en esmalte para puerta/ventana en madera | m2 | 62.13
6.8 | INTERIORES PATIO TRES PRIMER PISO
6.8.1 | Pintura en vinilo tres manos muro y aleros | m2 | 1183.3
6.8.2 | Pintura en esmalte para puerta/ventana en madera | m2 | 99.66
6.8.3 | Pintura en esmalte para rejas | m2 | 5.9
6.9 | AREA DE ACCESO Y CIRCULACIÓN PATIO CUATRO SEGUNDO PISO
6.9.1 | Pintura en vinilo tres manos sobre aleros incluye andamio certificado y equipo para trabajo en alturas | m2 | 40
6.9.2 | Pintura en esmalte para puerta/ventana en madera | m2 | 15.46
6.9.3 | Pintura en esmalte para baranda | ml | 35
6.9.4 | Pintura en esmalte para rejas | m2 | 34.28
6.9.5 | Pintura en esmalte sobre canales y bajantes, incluye andamio certificado y equipo para trabajos en alturas | ml | 30.5
6.7 | AREA DE ACCESO Y CIRCULACIÓN PATIO CUATRO PRIMER PISO
6.7.1 | Pintura en esmalte para puerta/ventana en madera | m2 | 39.77
6.7.2 | Pintura en esmalte para rejas | m2 | 9.3
6.8 | CARPINTERIA MADERA
6.8.1 | restauración de puertas en cedro de buena calidad, incluye reposición de tableros, chapa de seguridad y pintura en oficina de control disciplinario y salones del 107-111 | und | 6
COSTO DIRECTO
7 | MANTENIMIENTO Y ADECUACIONES INSTALACIONES EL CARMEN
7.1 | INTERIORES JARDIN DE LOS GERANIOS SEGUNDO PISO
7.1.1 | Pintura en vinilo tres manos muro y aleros | m2 | 1050.2
7.1.2 | Pintura en esmalte para puerta/ventana en madera, incluye andamio metálico tubular | m2 | 89.38
7.1.3 | Pintura en esmalte para rejas | m2 | 14.92
7.1.4 | Pintura en barniz sobre puertas y ventanas | m2 | 16.8
7.2 | BAÑOS FORMACION INTEGRAL
7.2.1 | Demolición enchape cerámico y acarreo | m2 | 19.18
7.2.2 | Desmonte aparato sanitario y acarreo | und | 2
7.2.3 | regata sobre muro y acarreo | ml | 17.08
7.2.4 | Retiro tubería existente | ml | 17.08
7.2.5 | suministro e instalación Tubería PVC 4" sanitaria, incluye soldadura PVC, limpiador PVC 760 y unión PVC sanitaria 4" | ml | 4.26
7.2.6 | suministro e instalación Tubería PVC 3" sanitaria, incluye soldadura PVC, limpiador PVC 760 y unión PVC sanitaria 3" | ml | 2.6
7.2.7 | suministro e instalación Tubería PVC 2" sanitaria, incluye soldadura PVC, limpiador PVC 760 y unión PVC sanitaria 2" | ml | 4.06
7.2.8 | Punto sanitario PVC 2", incluye soldadura PVC, limpiador PVC 760, waipe y codo sanitario PVC 2" | und | 1
7.2.9 | Punto sanitario PVC 3", incluye soldadura PVC, limpiador PVC 760, waipe y codo sanitario PVC 3" | und | 1
7.2.10 | Punto sanitario PVC 4", incluye soldadura PVC, limpiador PVC 760, waipe y codo sanitario PVC 4" | und | 1
7.2.11 | Suministro e instalación sifón sanitario PVC 3", incluye soldadura PVC y limpiador PVC 760 | und | 1
7.2.12 | suministro e instalación Tubería PVC 1/2" Presión, incluye soldadura PVC y limpiador PVC 760 | ml | 6.16
7.2.13 | Punto hidráulico PVC 1/2", incluye adaptadores M+H presión PVC 1/2", codo galvanizado 1/2", codo PVC presión 1/2", T presión PVC 1/2", niple galvanizado 1/2", soldadura PVC, waipe, limpiador PVC 760 | und | 2
7.2.14 | Suministro e instalación válvula de cierre de 1/2", incluye adaptador M presión 1/2", cinta teflón 10m y caja PVC con tapa | und | 1
7.2.15 | Suministro e instalación lavamanos de sobreponer con mezclador línea media | und | 1
7.2.16 | Suministro e instalación sanitario linea media | und | 1
7.2.17 | Enchape cerámica 20*30 1 calidad, incluye pegacor blanco corona, waipe y cemento blaco | m2 | 19.18
7.2.18 | mortero 1:3 de nivelación espesor 4cm | m2 | 3.12
7.2.19 | Cielo falso en superboard con dilataciones, incluye cinta Quick Tape, sika joind compound, sika imper mur, junta sika rod, sika joint free, canal, paral lamina galv. 24, Perfil D Omega, chazos expansivos, pintura vinilo tres manos y andamio metálico tubular | m2 | 3.12
7.2.20 | Pintura vinilo tres manos muros | m2 | 8.23
7.3 | BAÑO HOMBRES CAFETIN
7.3.1 | Demolición enchape cerámico y acarreo | m2 | 25.86
7.3.2 | Desmonte aparato sanitario y acarreo | und | 3
7.3.3 | regata sobre muro y acarreo | ml | 16.88
7.3.4 | Retiro tubería existente | ml | 17.88
7.3.5 | suministro e instalación Tubería PVC 4" sanitaria, incluye soldadura PVC, limpiador PVC 760 y unión PVC sanitaria 4" | ml | 5.85
7.3.6 | suministro e instalación Tubería PVC 3" sanitaria, incluye soldadura PVC, limpiador PVC 760 y unión PVC sanitaria 3" | ml | 2.43
7.3.7 | suministro e instalación Tubería PVC 2" sanitaria, incluye soldadura PVC, limpiador PVC 760 y unión PVC sanitaria 2" | ml | 2.85
7.3.8 | Punto sanitario PVC 2", incluye soldadura PVC, limpiador PVC 760, waipe y codo sanitario PVC 2" | und | 1
7.3.9 | Punto sanitario PVC 3", incluye soldadura PVC, limpiador PVC 760, waipe y codo sanitario PVC 3" | und | 1
7.3.10 | Punto sanitario PVC 4", incluye soldadura PVC, limpiador PVC 760, waipe y codo sanitario PVC 4" | und | 2
7.3.11 | Suministro e instalación sifón sanitario PVC 3", incluye soldadura PVC y limpiador PVC 760 | und | 1
7.3.12 | suministro e instalación Tubería PVC 1/2" Presión, incluye soldadura PVC y limpiador PVC 760 | ml | 6.75
7.3.13 | Punto hidráulico PVC 1/2", incluye adaptadores M+H presión PVC 1/2", codo galvanizado 1/2", codo PVC presión 1/2", T presión PVC 1/2", niple galvanizado 1/2", soldadura PVC, waipe, limpiador PVC 760 | und | 3
7.3.14 | Suministro e instalación válvula de cierre de 1/2", incluye adaptador M presión 1/2", cinta teflón 10m y caja PVC con tapa | und | 1
7.3.15 | Suministro e instalación lavamanos de sobreponer con mezclador línea media | und | 1
7.3.16 | Suministro e instalación sanitario avanti | und | 2
7.3.17 | Enchape cerámica 20*30 1 calidad, incluye pegacor blanco corona, waipe y cemento blaco | m2 | 25.86
7.3.18 | mortero 1:3 de nivelación espesor 4cm | m2 | 22.72
7.3.19 | Cielo falso en superboard con dilataciones, incluye cinta Quick Tape, sika joind compound, sika imper mur, junta sika rod, sika joint free, canal, paral lamina galv. 24, Perfil D Omega, chazos expansivos, pintura vinilo tres manos y andamio metálico tubular | m2 | 5.7
7.3.20 | Pintura vinilo tres manos muros | m2 | 12.88
7.3.21 | Divisiones Baterías sanitarias en ELE de 0,9+1,33*1,95 en perfilería de aluminio de 1"*1", T77, T78, enchape F06. Incluye un lateral, al frente una puerta de 0,6*7,95 con su respectivo pasador, manija y un fijo de 0,32*1,95 | und | 2
7.4 | BAÑO DAMAS CAFETIN
7.4.1 | Demolición enchape cerámico y acarreo | m2 | 25.86
7.4.2 | Desmonte aparato sanitario y acarreo | und | 3
7.4.3 | regata sobre muro y acarreo | ml | 16.88
7.4.4 | Retiro tubería existente | ml | 17.88
7.4.5 | suministro e instalación Tubería PVC 4" sanitaria, incluye soldadura PVC, limpiador PVC 760 y unión PVC sanitaria 4" | ml | 5.85
7.4.6 | suministro e instalación Tubería PVC 3" sanitaria, incluye soldadura PVC, limpiador PVC 760 y unión PVC sanitaria 3" | ml | 2.43
7.4.7 | suministro e instalación Tubería PVC 2" sanitaria, incluye soldadura PVC, limpiador PVC 760 y unión PVC sanitaria 2" | ml | 2.85
7.4.8 | Punto sanitario PVC 2", incluye soldadura PVC, limpiador PVC 760, waipe y codo sanitario PVC 2" | und | 1
7.4.9 | Punto sanitario PVC 3", incluye soldadura PVC, limpiador PVC 760, waipe y codo sanitario PVC 3" | und | 1
7.4.10 | Punto sanitario PVC 4", incluye soldadura PVC, limpiador PVC 760, waipe y codo sanitario PVC 4" | und | 2
7.4.11 | Suministro e instalación sifón sanitario PVC 3", incluye soldadura PVC y limpiador PVC 760 | und | 1
7.4.12 | suministro e instalación Tubería PVC 1/2" Presión, incluye soldadura PVC y limpiador PVC 760 | ml | 6.75
7.4.13 | Punto hidráulico PVC 1/2", incluye adaptadores M+H presión PVC 1/2", codo galvanizado 1/2", codo PVC presión 1/2", T presión PVC 1/2", niple galvanizado 1/2", soldadura PVC, waipe, limpiador PVC 760 | und | 3
7.4.14 | Suministro e instalación válvula de cierre de 1/2", incluye adaptador M presión 1/2", cinta teflón 10m y caja PVC con tapa | und | 1
7.4.15 | Suministro e instalación lavamanos de sobreponer con mezclador línea media | und | 1
7.4.16 | Suministro e instalación sanitario avanti | und | 2
7.4.17 | Enchape cerámica 20*30 1 calidad, incluye pegacor blanco corona, waipe y cemento blaco | m2 | 25.86
7.4.18 | mortero 1:3 de nivelación espesor 4cm | m2 | 22.72
7.4.19 | Cielo falso en superboard con dilataciones, incluye cinta Quick Tape, sika joind compound, sika imper mur, junta sika rod, sika joint free, canal, paral lamina galv. 24, Perfil D Omega, chazos expansivos, pintura vinilo tres manos y andamio metálico tubular | m2 | 5.7
7.4.20 | Pintura vinilo tres manos muros | m2 | 12.88
7.4.21 | Divisiones Baterías sanitarias en ELE de 0,9+1,33*1,95 en perfilería de aluminio de 1"*1", T77, T78, enchape F06. Incluye un lateral, al frente una puerta de 0,6*7,95 con su respectivo pasador, manija y un fijo de 0,32*1,95 | und | 2
7.5 | INTERIORES JARDIN DE LOS GERANIOS PRIMER PISO
7.5.1 | Pintura en vinilo tres manos muro y aleros | m2 | 602.96
7.5.2 | Pintura en esmalte para puerta/ventana en madera, incluye andamio metálico tubular | m2 | 52.83
7.5.3 | Pintura en esmalte para rejas | m2 | 5.13
7.5.4 | Pintura en barniz | m2 | 17.41
7.6 | INTERIORES PATIO LAS PALMERAS SEGUNDO PISO
7.6.1 | Pintura en vinilo tres manos muro y aleros | m2 | 1117.04
7.6.2 | Pintura en esmalte para puerta/ventana en madera, incluye andamio metálico tubular | m2 | 39.36
7.6.3 | Pintura en barniz | m2 | 24.59
7.7 | INTERIORES PATIO LAS PALMERAS PRIMER PISO
7.7.1 | Pintura en vinilo tres manos muro y aleros | m2 | 976.53
7.7.2 | Pintura en esmalte para puerta/ventana en madera, incluye andamio metálico tubular | m2 | 54.08
7.7.3 | Pintura en barniz | m2 | 34.9
7.8 | INTERIORES JARDIN BIBLIOTECA SEGUNDO PISO
7.8.1 | Pintura en vinilo tres manos muro y aleros | m2 | 888.73
7.8.2 | Pintura en esmalte para puerta/ventana en madera, incluye andamio metálico tubular | m2 | 95.37
7.8.3 | Pintura en barniz | m2 | 90.41
7.9 | INTERIORES JARDIN BIBLIOTECA PRIMER PISO
7.9.1 | Pintura en vinilo tres manos muro y aleros | m2 | 960.62
7.9.2 | Pintura en esmalte para puerta/ventana en madera, incluye andamio metálico tubular | m2 | 59.25
7.9.3 | Pintura en barniz | m2 | 26.23
7.1 | AREA DE ACCESO Y CIRCULACIÓN BIBLIOTECA EL CARMEN SEGUNDO PISO
7.10.1 | Pintura en vinilo tres manos muro y aleros | m2 | 525.04
7.10.2 | Pintura en esmalte para puerta/ventana en madera, incluye andamio metálico tubular | m2 | 56.02
7.10.3 | Pintura en esmalte sobre canales y bajantes, incluye andamio metálico tubular y equipo para trabajos en alturas | ml | 28
7.10.4 | Pintura en esmalte sobre barandas | ml | 41.92
7.11 | AREA DE ACCESO Y CIRCULACIÓN BIBLIOTECA EL CARMEN PRIMER PISO
7.11.1 | Pintura en vinilo tres manos muro y aleros | m2 | 633.18
7.11.2 | Pintura en esmalte para puerta/ventana en madera, incluye andamio metálico tubular | m2 | 40.11
7.12 | INTERIORES BIBLIOTECA EL CARMEN SEGUNDO PISO
7.12.1 | Pintura en vinilo tres manos muro y aleros | m2 | 1769.54
7.12.2 | Pintura en esmalte para puerta/ventana en madera, incluye andamio metálico tubular | m2 | 99.9
7.12.3 | Pintura en barniz | m2 | 36.15
7.12.4 | Pintura en esmalte sobre barandas | ml | 22
7.13 | INTERIORES BIBLIOTECA EL CARMEN PRIMER PISO
7.13.1 | Pintura en vinilo tres manos muro y aleros | m2 | 1130.65
7.13.2 | Pintura en esmalte para puerta/ventana en madera, incluye andamio metálico tubular | m2 | 91.39
7.13.3 | Pintura en barniz | m2 | 25.82
7.14 | CARPINTERÍA EN MADERA
7.14.1 | Fabricación e instalación de ventanas en cedro de buena calidad de 1,2*2,2m, inferior tablero en madera y superior vidrio de 4mm con pisavidrios y pintura | und | 6
7.14.2 | Fabricación e instalación de puerta en cedro de buena calidad de 1,3*2,6m, inferior tablero en madera y superior vidrio de 4mm con pisavidrios, pintura y chapa de seguridad, en el departamento de Lingüística | und | 1
7.14.3 | restauración de puertas en cedro de buena calidad, incluye reposición de tableros, chapa de seguridad y pintura en salón 211 y oficina de literatura | und | 2
7.14.4 | restauración de ventana exterior en cedro de buena calidad de 1.2*2.5 inferior tablero madera y superior vidrio de 4mm con pisavidrio, incluye pintura en salón 212 | und | 1
7.14.5 | restauración de ventana en cedro de buena calidad de 1.6*2 inferior tablero madera y superior vidrio de 4mm con pisavidrio, incluye pintura en salón 102 | und | 1
7.14.6 | Arreglo enchape Sala Gabriel García Marquez, incluye lámina de triplex 4mm, sellador, molduras y tintilla | und | 7
7.15 | COLUMNAS LADRILLO OCTOGONAL
7.15.1 | Reposición ladrillo octogonal en columnas, incluye pilares en chanul 15*15, acarreo y bote de escombros | ml | 24
COSTO DIRECTO
8 | MANTENIMIENTO Y ADECUACIONES INSTALACIONES CASA ROSADA
8.1 | INTERIORES PATIO 1 SEGUNDO PISO
8.1.1 | Pintura en vinilo tres manos sobre muros, incluye andamio certificado y equipo para trabajo en alturas | m2 | 1159.7
8.1.2 | Pintura en barniz, sobre puertas y ventanas | m2 | 30.51
8.1.3 | Pintura en esmalte sobre madera llena, para puertas y ventanas | m2 | 73.03
8.1.4 | Pintura en esmalte sobre barandas | ml | 20.4
8.2 | INTERIORES PATIO 1 PRIMER PISO
8.2.1 | Pintura en vinilo tres manos sobre muros, incluye andamio certificado y equipo para trabajo en alturas | m2 | 806.89
8.2.2 | Pintura en esmalte sobre madera llena, para puertas y ventanas | m2 | 53.1
8.3 | INTRIORES PATIO 2 SEGUNDO PISO
8.3.1 | Pintura en vinilo tres manos sobre muros, incluye andamio certificado y equipo para trabajo en alturas | m2 | 363.6
8.3.2 | Pintura en esmalte sobre madera llena, para puertas y ventanas | m2 | 15.3
8.4 | INTERIORES PATIO 2 PRIMER PISO
8.4.1 | Pintura en vinilo tres manos sobre muros, incluye andamio certificado y equipo para trabajo en alturas | m2 | 529.4
8.4.2 | Pintura en esmalte sobre madera llena, para puertas y ventanas | m2 | 27.05
8.5 | PISO CORREDOR PATIO 2 SEGUNDO PISO
8.5.1 | demolición piso existente en baldosa y mortero, incluye acarreo | m2 | 6
8.5.2 | mortero de nivelación 1:3 de 4cm de espesor | m2 | 6
8.5.3 | Suministro e instalación Tableta de gress 10*20 cm | m2 | 6
COSTO DIRECTO
9 | MANTENIMIENTO Y ADECUACIONES INSTALACIONES CDU
9.1 | BAÑOS PUBLICOS HOMBRES
9.1.1 | Demolición enchape cerámico y acarreo | m2 | 111.14
9.1.2 | Desmonte aparato sanitario y acarreo | und | 13
9.1.3 | regata sobre muro y acarreo | ml | 100.23
9.1.4 | Retiro tubería existente | ml | 100.53
9.1.5 | suministro e instalación Tubería PVC 4" sanitaria, incluye soldadura PVC, limpiador PVC 760 y unión PVC sanitaria 4" | ml | 13.33
9.1.6 | suministro e instalación Tubería PVC 3" sanitaria, incluye soldadura PVC, limpiador PVC 760 y unión PVC sanitaria 3" | ml | 13.78
9.1.7 | suministro e instalación Tubería PVC 2" sanitaria, incluye soldadura PVC, limpiador PVC 760 y unión PVC sanitaria 2" | ml | 21.83
9.1.8 | Punto sanitario PVC 2", incluye soldadura PVC, limpiador PVC 760, waipe y codo sanitario PVC 2" | und | 5
9.1.9 | Punto sanitario PVC 3", incluye soldadura PVC, limpiador PVC 760, waipe y codo sanitario PVC 3" | und | 6
9.1.10 | Punto sanitario PVC 4", incluye soldadura PVC, limpiador PVC 760, waipe y codo sanitario PVC 4" | und | 4
9.1.11 | Suministro e instalación sifón sanitario PVC 3", incluye soldadura PVC y limpiador PVC 760 | und | 6
9.1.12 | suministro e instalación Tubería PVC 1/2" Presión, incluye soldadura PVC y limpiador PVC 760 | ml | 51.29
9.1.13 | Punto hidráulico PVC 1/2", incluye adaptadores M+H presión PVC 1/2", codo galvanizado 1/2", codo PVC presión 1/2", T presión PVC 1/2", niple galvanizado 1/2", soldadura PVC, waipe, limpiador PVC 760 | und | 13
9.1.14 | Suministro e instalación válvula de cierre de 1/2", incluye adaptador M presión 1/2", cinta teflón 10m y caja PVC con tapa | und | 7
9.1.15 | retiro tomacorriente o interruptor existentes | und | 1
9.1.16 | retiro lámpara existente | und | 4
9.1.17 | retiro cable existente cobre #12 | ml | 23.32
9.1.18 | retiro tubería PVC de 1/2" existente | ml | 11.66
9.1.19 | Punto eléctrico, incluye suministro e instalación de adaptador de 1/2", alambre de cobre #12, codos, interruptor/tomacorriente, tubería PVC de 1/2" y caja sencilla | und | 1
9.1.20 | Salida de iluminación 110V en PVC, incluye alambre de cobre aislado #12, toma doble polo a tierra, cable encauchetado 3*16, toma aerea 3 polos 15A-120V, clavija aerea 3 polos 15A-120V, tubo PVC conduit 1/2", adaptador PVC terminal liso tipo campana 1/2", curva PVC conduit 1/2" fina, unión PVC conduit1/2", caja PVC conduit octagonal | und | 4
9.1.21 | Suministro e instalación luminaria LED para incrustar LFS/Imtb/1*4/2T8LED18W 6500K, con marco, tubos a la vista (122*0,3 cms) chasis en lámina cold rolled calibre 22 | und | 4
9.1.22 | Suministro e instalación lavamanos de sobreponer con mezclador línea media | und | 2
9.1.23 | Suministro e instalación orinal mediano | und | 3
9.1.24 | Suministro e instalación sanitario linea media | und | 4
9.1.25 | Suministro e instalación ducha sencilla | und | 4
9.1.26 | Enchape cerámica 20*30 1 calidad, incluye pegacor blanco corona, waipe y cemento blaco | m2 | 111.14
9.1.27 | mortero 1:3 de nivelación espesor 4cm | m2 | 42.64
9.1.28 | Desmonte cielo falso existente, incluye andamio certificado | m2 | 42.63
9.1.29 | Cielo falso en lámina PVC cielo blanco de 5,95*0,25m y 10mm de espesor | m2 | 42.63
9.1.30 | Pintura en vinilo tres manos muros | m2 | 58.53
9.2 | BAÑOS PUBLICOS DAMAS
9.2.1 | Demolición enchape cerámico y acarreo | m2 | 111.14
9.2.2 | Desmonte aparato sanitario y acarreo | und | 12
9.2.3 | regata sobre muro y acarreo | ml | 91.26
9.2.4 | Retiro tubería existente | ml | 91.26
9.2.5 | suministro e instalación Tubería PVC 4" sanitaria, incluye soldadura PVC, limpiador PVC 760 y unión PVC sanitaria 4" | ml | 19.68
9.2.6 | suministro e instalación Tubería PVC 3" sanitaria, incluye soldadura PVC, limpiador PVC 760 y unión PVC sanitaria 3" | ml | 13.78
9.2.7 | suministro e instalación Tubería PVC 2" sanitaria, incluye soldadura PVC, limpiador PVC 760 y unión PVC sanitaria 2" | ml | 7.91
9.2.8 | Punto sanitario PVC 2", incluye soldadura PVC, limpiador PVC 760, waipe y codo sanitario PVC 2" | und | 2
9.2.9 | Punto sanitario PVC 3", incluye soldadura PVC, limpiador PVC 760, waipe y codo sanitario PVC 3" | und | 6
9.2.10 | Punto sanitario PVC 4", incluye soldadura PVC, limpiador PVC 760, waipe y codo sanitario PVC 4" | und | 6
9.2.11 | Suministro e instalación sifón sanitario PVC 3", incluye soldadura PVC y limpiador PVC 760 | und | 6
9.2.12 | suministro e instalación Tubería PVC 1/2" Presión, incluye soldadura PVC y limpiador PVC 760 | ml | 49.89
9.2.13 | Punto hidráulico PVC 1/2", incluye adaptadores M+H presión PVC 1/2", codo galvanizado 1/2", codo PVC presión 1/2", T presión PVC 1/2", niple galvanizado 1/2", soldadura PVC, waipe, limpiador PVC 760 | und | 12
9.2.14 | Suministro e instalación válvula de cierre de 1/2", incluye adaptador M presión 1/2", cinta teflón 10m y caja PVC con tapa | und | 7
9.2.15 | retiro tomacorriente o interruptor existentes | und | 1
9.2.16 | retiro lámpara existente | und | 4
9.2.17 | retiro cable existente cobre #12 | ml | 23.32
9.2.18 | retiro tubería PVC de 1/2" existente | ml | 11.66
9.2.19 | Punto eléctrico, incluye suministro e instalación de adaptador de 1/2", alambre de cobre #12, codos, interruptor/tomacorriente, tubería PVC de 1/2" y caja sencilla | und | 1
9.2.20 | Salida de iluminación 110V en PVC, incluye alambre de cobre aislado #12, toma doble polo a tierra, cable encauchetado 3*16, toma aerea 3 polos 15A-120V, clavija aerea 3 polos 15A-120V, tubo PVC conduit 1/2", adaptador PVC terminal liso tipo campana 1/2", curva PVC conduit 1/2" fina, unión PVC conduit1/2", caja PVC conduit octagonal | und | 4
9.2.21 | Suministro e instalación luminaria LED para incrustar LFS/Imtb/1*4/2T8LED18W 6500K, con marco, tubos a la vista (122*0,3 cms) chasis en lámina cold rolled calibre 22 | und | 4
9.2.22 | Suministro e instalación lavamanos de sobreponer con mezclador línea media | und | 2
9.2.23 | Suministro e instalación sanitario avanti | und | 6
9.2.24 | Suministro e instalación ducha sencilla | und | 4
9.2.25 | Enchape cerámica 20*30 1 calidad, incluye pegacor blanco corona, waipe y cemento blaco | m2 | 111.14
9.2.26 | mortero 1:3 de nivelación espesor 4cm | m2 | 42.63
9.2.27 | Desmonte cielo falso existente, incluye andamio certificado | m2 | 46.94
9.2.28 | Cielo falso en lámina PVC cielo blanco de 5,95*0,25m y 10mm de espesor | m2 | 46.94
9.2.29 | Pintura vinilo tres manos muros | m2 | 58.53
9.3 | FACHADAS AREA ADMINISTRATIVA
9.3.1 | Pintura Koraza a dos manos en muros , incluye andamio certificado y equipo para trabajos en alturas | m2 | 875.3
9.3.2 | Pintura en esmalte para rejas | m2 | 5.95
9.3.3 | Pintura en esmalte sobre lámina llena | m2 | 19.59
9.4 | AREA DE KARATE
9.4.1 | Pintura Koraza a dos manos en muros , incluye andamio certificado y equipo para trabajos en alturas | m2 | 201.05
9.4.2 | Pintura en esmalte para rejas | m2 | 21.9
9.4.3 | Pintura en esmalte sobre lámina llena | m2 | 11.31
9.4.4 | Pintura en esmalte sobre marco metálico de 1*2,2m | und | 1
9.4.5 | Pintura en esmalte sobre nave metálica de 1*2,2m | und | 1
9.4.6 | Pintura en vinilo tres manos muros | m2 | 201.05
9.4.7 | Pintura en esmalte sobre canales y bajantes, incluye andamio certificado y equipo para trabajos en alturas | ml | 34.48
9.4.8 | Desmonte de cubierta en teja de asbesto cemento, incluye acarreo y bote de escombros | M2 | 226.55
9.4.9 | Protección de cubiertas destapadas utilizando un plástico transparente calibre 6 de ancho = 8 m. | GB | 1
9.4.10 | Suministro e instalación teja asbesto cemento #6, incluye ganchos y andamio certificado | UND | 162
9.4.11 | suministro e instalación caballete asbesto cemento, incluye amarras y andamio certificado | UND | 18
9.4.12 | suministro e instalación canal aguas lluvias en lámina galvanizada calibre 22 | ml | 34.8
9.4.13 | suministro e instalación bajante aguas lluvias en Tubo PVC de 4" | ml | 14
9.5 | COLISEO TULCAN
9.5.1 | Pintura en esmalte para rejas | m2 | 35.2
9.5.2 | Pintura en esmalte sobre lámina llena | m2 | 84
9.5.3 | Pintura en esmalte sobre marco metálico de 1*2,2m | und | 28
9.5.4 | Pintura en esmalte sobre nave metálica de 1*2,2m | und | 12
9.5.5 | Pintura en vinilo tres manos muros | m2 | 374.01
9.5.6 | Pintura en esmalte sobre barandas tubo 2-3 líneas más parales, incluye anticorrosivo | ml | 46
9.5.7 | Pintura en esmalte sobre canales y bajantes, incluye andamio certificado y equipo para trabajos en alturas | ml | 82
9.5.8 | Puerta met. lámina cal. 16, 2.1x1.0 m incl. marco, anticorrosivo, pintura y chapa | und | 3
9.6 | POLIDEPORTIVO CANCHA 1 Y 2
9.6.1 | Pintura Koraza a dos manos en muros , incluye andamio certificado y equipo para trabajos en alturas | m2 | 660.28
9.6.2 | Pintura esmalte sobre malla eslabonada 2,1/2-2", incluye anticorrosivo | m2 | 279.23
9.7 | ACCESO PRINCIPAL
9.7.1 | Pintura en esmalte sobre barandas tubo 2-3 líneas más parales, incluye anticorrosivo | ml | 72.73
9.7.2 | Pintura en vinilo tres manos muros | m2 | 163.79
9.7.3 | Pintura Koraza a dos manos en muros , incluye andamio certificado y equipo para trabajos en alturas | m2 | 90.43
9.7.4 | Pintura en esmalte para rejas | m2 | 2.7
9.7.5 | Pintura en esmalte sobre lámina llena | m2 | 31.65
9.7.6 | Pintura en esmalte sobre marco metálico de 1*2,2m | und | 10
9.7.7 | Pintura en esmalte sobre nave metálica de 1*2,2m | und | 2
9.8 | CANAL DE DESAGÜE PORTERIA
9.8.1 | Demolición contrapiso de 10 cm de espesor, incluye acarreo | ml | 4.52
9.8.2 | Excavacióm de tierra a mano | m2 | 3.66
9.8.3 | Solado en conreto de 14MPa de 0,07m de espesor | m2 | 5.56
9.8.4 | Muro ladrillo soga | m2 | 7.42
9.8.5 | Repello muro impermeable 1:3 | m2 | 9.89
9.8.6 | Suministro e instalación de rejilla en hierro D=1/2", E=1/2", 1X0.30m | und | 11
9.8.7 | suministro e instalación Tubería PVC 4" sanitaria, incluye soldadura PVC, limpiador PVC 760 y unión PVC sanitaria 4" | ml | 17.5
9.9 | KIOSKO DE AIKIDO
9.9.1 | Desmonte de cubierta en teja de barro, incluye acarreo y bote de escombros | M2 | 80.43
9.9.2 | Desmonte de caballete en teja de barro, incluye acarreo y bote de escombros | ml | 40
9.9.3 | Cambio estructura de Guadua, incluye inmunizada y pintada | ml | 70
9.9.4 | Suministro e instalación teja asbesto cemento #6, incluye ganchos y andamio certificado | UND | 61
9.9.5 | suministro e instalación caballete asbesto cemento, incluye amarras y andamio certificado | UND | 40
COSTO DIRECTO
10 | MANTENIMIENTO Y ADECUACIONES INSTALACIONES UNIDAD DE SALUD
10.1 | CIRCULACIÓN PATIO 1 SEGUNDO PISO
10.1.1 | Pintura en vinilo a tres manos sobre muros, incluye andamio certificado y equipo para trabajo en alturas | m2 | 454.64
10.1.2 | pintura en esmalte sobre barandas | ml | 41.75
10.1.3 | pintura en esmalte sobre madera llena para puertas y ventanas | m2 | 75.53
10.1.4 | pintura en esmalte sobre canales y bajantes, incluye andamio certificado y equipo para trabajo en alturas | ml | 51.27
10.1.5 | repinte en esmalte subre guardaescobas | ml | 66.54
10.1.6 | pintura en esmalte sobre rejas, incluye andamio certificado y equipo para trabajo en alturas | m2 | 2.75
10.2 | CIRCULACIÓN PATIO 1 PRIMER PISO
10.2.1 | Pintura en vinilo a tres manos, incluye andamio metálico tubular | m2 | 558.01
10.2.2 | pintura en esmalte sobre madera llena, incluye andamio metálico tubular | m2 | 80.31
10.2.3 | pintura en esmalte sobre canales y bajantes, incluye andamio metálico tubular | ml | 26.04
10.2.4 | repinte en esmalte subre guardaescobas | ml | 67.8
10.2.5 | pintura en esmalte sobre rejas, incluye andamio metálico tubular | m2 | 8.64
10.3 | INTERIORES PATIO 1 PRIMER PISO
10.3.1 | Pintura en vinilo a tres manos, incluye andamio metálico tubular | m2 | 818.51
10.3.2 | pintura en esmalte sobre madera llena, incluye andamio metálico tubular | m2 | 38.96
10.3.3 | demolición cielo falso esterilla en archivo historias clínicas y archivo 101, incluye acarreo, bote de escombros y andamio certificado | m2 | 41.55
10.3.4 | Cielo falso en superboard, incluye cinta Quick Tape, sika joind compound, sika imper mur, junta sika rod, sika joint free, canal, paral lamina galv. 24, Perfil D Omega, chazos expansivos, pintura vinilo tres manos y andamio Certificado y equipo para trabajo en alturas | m2 | 41.55
10.3.5 | pintura en esmalte sobre rejas, incluye andamio metálico tubular | m2 | 14.11
10.3.6 | pintura en esmalte sobre canales y bajantes, incluye andamio metálico tubular | ml | 13.35
10.3.7 | repinte en esmalte subre guardaescobas | ml | 34.48
10.4 | INTERIORES PATIO 1 SEGUNDO PISO
10.4.1 | Pintura en vinilo a tres manos, incluye andamio metálico tubular | m2 | 1164.59
10.4.2 | pintura en esmalte sobre madera llena, incluye andamio metálico tubular | m2 | 103.65
10.4.3 | demolición cielo falso esterilla, incluye acarreo, bote de escombros y andamio metálico tubular | m2 | 7.83
10.4.4 | Cielo falso en superboard con dilataciones, incluye cinta Quick Tape, sika joind compound, sika imper mur, junta sika rod, sika joint free, canal, paral lamina galv. 24, Perfil D Omega, chazos expansivos, pintura vinilo tres manos y andamio metálico tubular | m2 | 7.83
10.4.5 | pintura en esmalte sobre barandas, incluye andamio metálico tubular | ml | 11.15
10.4.6 | repinte en esmalte subre guardaescobas | ml | 216.75
10.4.7 | pintura en esmalte sobre rejas, incluye andamio metálico tubular | m2 | 3.36
10.4.8 | Alfajìa en concreto de 15 a 20 cm de ancho, incluye andamio metálico tubular | ml | 4.8
10.5 | CARPINTERIA MADERA
10.5.1 | Fabricación e instalación puertas doble nave en cedro, mitad inferior tablero en madera, mitad superior en vidrio 4mm con pisavidrio y contra nave de almacen 201, puerta exterior fisioterapia 2, dirección puerta balcón | und | 3
10.5.2 | restauración de puertas en cedro de buena calidad, incluye reposición de tableros, chapa de seguridad y pintura en oficina de control disciplinario y oficina 105, auditoría de cuentas médicas (2) | und | 3
10.5.3 | Fabricación e instalación de ventanas en cedro de buena calidad de 1,2*2,2m, inferior tablero en madera y superior vidrio de 4mm con pisavidrios y pintura en bodega 1 segundo piso patio 1, auditoría de cuentas médicas, subdirección científica, centro cableado Ventana exterior a patio 2, Bodega área de tecnología Ventana exterior a patio 2 | und | 7
10.6 | VARIOS
10.6.1 | Canal de aguas lluvias en lámina galvanizada calibre 22, incluye andamio certificado y equipo para trabajo en alturas, para patio trasero según indicación del área de mantenimiento | ml | 8
10.6.2 | bajante de aguas lluvias en tubo PVC de 4" para el patio interior biblioteca y patio ventiladores auditorio y exterior cafeteria hacia coliseo La Estancia | ml | 3
10.6.3 | Sardenel de concreto 2000 PSI impermeable de 20*20cm en la base de la fachada posterior al patio 1 | ml | 7
COSTO DIRECTO
11 | MANTENIMIENTO Y ADECUACIONES INSTALACIONES DE LA FACULTAD DE ARTES
11.1 | CIRCULACIÓN PATIO 3 SEGUNDO NIVEL
11.1.1 | Pintura en vinilo a tres manos, incluye andamio certificado | m2 | 523.9
11.1.2 | pintura en esmalte sobre barandas, incluye andamio certificado | ml | 38.36
11.1.3 | pintura en esmalte sobre madera llena para puertas y ventanas, incluye andamio certificado | m2 | 171.02
11.1.4 | pintura en esmalte sobre canales y bajantes, incluye andamio certificado | ml | 69.16
11.1.5 | repinte en esmalte subre guardaescobas | ml | 110.32
11.1.6 | demolición cielo falso esterilla, incluye acarreo, bote de escombros y andamio certificado | m2 | 175.19
11.1.7 | cielo falso en superboard, incluye cinta quick Tape, masilla plástica, tornillos Pamphillips 1" # 8, canal, paral lámina galvanizada calibre 24 + perfil D Omega + chazos Exp. Estuco semiplástico (listo), Pintura en vinilo a tres manos y andamio certificado | m2 | 175.19
11.1.8 | pintura en esmalte sobre madera lineal, incluye andamio certificado | ml | 98.73
11.1.9 | pintura en esmalte sobre rejas, incluye andamio certificado | m2 | 2.82
11.2 | CIRCULACIÓN PATIO 3 PRIMER NIVEL
11.2.1 | Pintura en vinilo a tres manos, incluye andamio certificado | m2 | 381.59
11.2.2 | pintura en esmalte sobre madera llena para puertas y ventanas, incluye andamio certificado | m2 | 72.73
11.2.3 | repinte en esmalte subre guardaescobas | ml | 56.24
11.2.4 | demolición cielo falso esterilla, incluye acarreo, bote de escombros y andamio certificado | m2 | 123.16
11.2.5 | cielo falso en superboard, incluye CINTA QUICK TAPE, MASILLA PLASTICA, TORNILLOS PAMPHILLIPS 1" # 8, CANAL, PARAL LAM. GALV. CAL 24 + PERFIL D OMEGA + CHAZOS EXP., STUCO SEMIPLASTICO(LISTO), Pintura en vinilo a tres manos y andamio certificado | m2 | 123.16
11.2.6 | pintura en esmalte sobre madera lineal, incluye andamio certificado | ml | 101.18
11.2.7 | pintura en esmalte sobre rejas, incluye andamio certificado | m2 | 13.67
11.3 | PALOMERA
11.3.1 | Pintura en vinilo tipo 1 a tres manos sobre cornizas, incluye andamio certificado | m2 | 121.4
11.4 | INTERIORES PATIO 1 SEGUNDO PISO
11.4.1 | Pintura en vinilo a tres manos, incluye andamio certificado | m2 | 1365.07
11.4.2 | repinte en esmalte subre guardaescobas | ml | 228.95
11.4.3 | demolición cielo falso esterilla, incluye acarreo, bote de escombros y andamio certificado | m2 | 226.28
11.4.4 | cielo falso en superboard, incluye CINTA QUICK TAPE, MASILLA PLASTICA, TORNILLOS PAMPHILLIPS 1" # 8, CANAL, PARAL LAM. GALV. CAL 24 + PERFIL D OMEGA + CHAZOS EXP., STUCO SEMIPLASTICO(LISTO), Pintura en vinilo a tres manos y andamio certificado | m2 | 226.28
11.4.5 | pintura en esmalte sobre rejas, incluye andamio certificado | m2 | 6.48
11.5 | INTERIORES PATIO 1 PRIMER PISO
11.5.1 | Pintura en vinilo a tres manos, incluye andamio certificado | m2 | 1005.77
11.5.2 | demolición piso existente en baldosa y mortero, incluye acarreo para secretaría general, oficina departamento de música y secretaría artes plásticas | m2 | 42
11.5.3 | mortero 1:3 de nivelación espesor 4cm | m2 | 42
11.5.4 | Suministro e instalación Tableta de gress 10*20 cm | m2 | 42
11.5.5 | Suministro e instalación Guarda escobas en tableta de gress H=10 cm | ml | 44.44
11.5.6 | repinte en esmalte subre guardaescobas | ml | 155
11.5.7 | demolición cielo falso esterilla, incluye acarreo, bote de escombros y andamio certificado | m2 | 285.58
11.5.8 | cielo falso en superboard, incluye CINTA QUICK TAPE, MASILLA PLASTICA, TORNILLOS PAMPHILLIPS 1" # 8, CANAL, PARAL LAM. GALV. CAL 24 + PERFIL D OMEGA + CHAZOS EXP., STUCO SEMIPLASTICO(LISTO), Pintura en vinilo a tres manos y andamio certificado | m2 | 285.58
11.5.9 | pintura en esmalte sobre rejas, incluye andamio certificado | m2 | 19.62
11.6 | INTERIORES PATIO 3 SEGUNDO PISO
11.6.1 | Pintura en vinilo a tres manos, incluye andamio certificado | m2 | 656
11.6.2 | repinte en esmalte subre guardaescobas | ml | 185.46
11.6.3 | Desmonte cielo falso existente, incluye acarreo, bote de escombros y andamio certificado | m2 | 127.32
11.6.4 | cielo falso en superboard, incluye CINTA QUICK TAPE, MASILLA PLASTICA, TORNILLOS PAMPHILLIPS 1" # 8, CANAL, PARAL LAM. GALV. CAL 24 + PERFIL D OMEGA + CHAZOS EXP., STUCO SEMIPLASTICO(LISTO), Pintura en vinilo a tres manos y andamio certificado | m2 | 127.32
11.7 | INTERIORES PATIO 3 PRIMER PISO
11.7.1 | Pintura en vinilo a tres manos, incluye andamio certificado | m2 | 310.24
11.7.2 | repinte en esmalte subre guardaescobas | ml | 67.54
11.7.3 | demolición cielo falso esterilla, incluye acarreo, bote de escombros y andamio certificado | m2 | 71.23
11.7.4 | cielo falso en superboard, incluye CINTA QUICK TAPE, MASILLA PLASTICA, TORNILLOS PAMPHILLIPS 1" # 8, CANAL, PARAL LAM. GALV. CAL 24 + PERFIL D OMEGA + CHAZOS EXP., STUCO SEMIPLASTICO(LISTO), Pintura en vinilo a tres manos y andamio certificado | m2 | 71.23
11.8 | BAÑOS HOMBRES PATIO 2 PRIMER PISO
11.8.1 | Demolición enchape cerámico y acarreo | m2 | 40.58
11.8.2 | Desmonte aparato sanitario y acarreo | und | 5
11.8.3 | regata sobre muro y acarreo | ml | 39.58
11.8.4 | Retiro tubería existente | ml | 39.58
11.8.5 | suministro e instalación Tubería PVC 4" sanitaria, incluye soldadura PVC, limpiador PVC 760 y unión PVC sanitaria 4" | ml | 5.68
11.8.6 | suministro e instalación Tubería PVC 3" sanitaria, incluye soldadura PVC, limpiador PVC 760 y unión PVC sanitaria 3" | ml | 6.56
11.8.7 | suministro e instalación Tubería PVC 2" sanitaria, incluye soldadura PVC, limpiador PVC 760 y unión PVC sanitaria 2" | ml | 11
11.8.8 | Punto sanitario PVC 2", incluye soldadura PVC, limpiador PVC 760, waipe y codo sanitario PVC 2" | und | 3
11.8.9 | Punto sanitario PVC 3", incluye soldadura PVC, limpiador PVC 760, waipe y codo sanitario PVC 3" | und | 3
11.8.10 | Punto sanitario PVC 4", incluye soldadura PVC, limpiador PVC 760, waipe y codo sanitario PVC 4" | und | 2
11.8.11 | Suministro e instalación sifón sanitario PVC 3", incluye soldadura PVC y limpiador PVC 760 | und | 1
11.8.12 | suministro e instalación Tubería PVC 1/2" Presión, incluye soldadura PVC y limpiador PVC 760 | ml | 16.34
11.8.13 | Punto hidráulico PVC 1/2", incluye adaptadores M+H presión PVC 1/2", codo galvanizado 1/2", codo PVC presión 1/2", T presión PVC 1/2", niple galvanizado 1/2", soldadura PVC, waipe, limpiador PVC 760 | und | 5
11.8.14 | Suministro e instalación válvula de cierre de 1/2", incluye adaptador M presión 1/2", cinta teflón 10m y caja PVC con tapa | und | 3
11.8.15 | retiro tomacorriente o interruptor existentes | und | 1
11.8.16 | retiro lámpara existente | und | 2
11.8.17 | retiro cable existente cobre #12 | ml | 6.67
11.8.18 | retiro tubería PVC de 1/2" existente | ml | 6.67
11.8.19 | Punto eléctrico, incluye suministro e instalación de adaptador de 1/2", alambre de cobre #12, codos, interruptor/tomacorriente, tubería PVC de 1/2" y caja sencilla | und | 1
11.8.20 | Salida de iluminación 110V en PVC, incluye alambre de cobre aislado #12, toma doble polo a tierra, cable encauchetado 3*16, toma aerea 3 polos 15A-120V, clavija aerea 3 polos 15A-120V, tubo PVC conduit 1/2", adaptador PVC terminal liso tipo campana 1/2", curva PVC conduit 1/2" fina, unión PVC conduit1/2", caja PVC conduit octagonal | und | 2
11.8.21 | Suministro e instalación luminaria LED para incrustar LFS/Imtb/1*4/2T8LED18W 6500K, con marco, tubos a la vista (122*0,3 cms) chasis en lámina cold rolled calibre 22 | und | 2
11.8.22 | Suministro e instalación lavamanos de sobreponer con mezclador línea media | und | 1
11.8.23 | Suministro e instalación orinal mediano | und | 2
11.8.24 | Suministro e instalación sanitario linea media | und | 2
11.8.25 | Enchape cerámica 20*30 1 calidad, incluye pegacor blanco corona, waipe y cemento blaco | m2 | 40.58
11.8.26 | mortero 1:3 de nivelación espesor 4cm | m2 | 8.17
11.8.27 | demolición cielo falso esterilla, incluye acarreo, bote de escombros y andamio certificado | m2 | 8.17
11.8.28 | Cielo falso en lámina PVC cielo blanco de 5,95*0,25m y 10mm de espesor | m2 | 8.17
11.8.29 | Pintura en vinilo tres manos muros | m2 | 23.72
11.9 | BAÑOS DAMAS PATIO 2 PRIMER PISO
11.9.1 | Demolición enchape cerámico y acarreo | m2 | 34.83
11.9.2 | Desmonte aparato sanitario y acarreo | und | 5
11.9.3 | regata sobre muro y acarreo | ml | 40.18
11.9.4 | Retiro tubería existente | ml | 39.58
11.9.5 | suministro e instalación Tubería PVC 4" sanitaria, incluye soldadura PVC, limpiador PVC 760 y unión PVC sanitaria 4" | ml | 5.68
11.9.6 | suministro e instalación Tubería PVC 3" sanitaria, incluye soldadura PVC, limpiador PVC 760 y unión PVC sanitaria 3" | ml | 6.56
11.9.7 | suministro e instalación Tubería PVC 2" sanitaria, incluye soldadura PVC, limpiador PVC 760 y unión PVC sanitaria 2" | ml | 11
11.9.8 | Punto sanitario PVC 2", incluye soldadura PVC, limpiador PVC 760, waipe y codo sanitario PVC 2" | und | 3
11.9.9 | Punto sanitario PVC 3", incluye soldadura PVC, limpiador PVC 760, waipe y codo sanitario PVC 3" | und | 1
11.9.10 | Punto sanitario PVC 4", incluye soldadura PVC, limpiador PVC 760, waipe y codo sanitario PVC 4" | und | 2
11.9.11 | Suministro e instalación sifón sanitario PVC 3", incluye soldadura PVC y limpiador PVC 760 | und | 1
11.9.12 | suministro e instalación Tubería PVC 1/2" Presión, incluye soldadura PVC y limpiador PVC 760 | ml | 16.94
11.9.13 | Punto hidráulico PVC 1/2", incluye adaptadores M+H presión PVC 1/2", codo galvanizado 1/2", codo PVC presión 1/2", T presión PVC 1/2", niple galvanizado 1/2", soldadura PVC, waipe, limpiador PVC 760 | und | 5
11.9.14 | Suministro e instalación válvula de cierre de 1/2", incluye adaptador M presión 1/2", cinta teflón 10m y caja PVC con tapa | und | 3
11.9.15 | retiro tomacorriente o interruptor existentes | und | 1
11.9.16 | retiro lámpara existente | und | 2
11.9.17 | retiro cable existente cobre #12 | ml | 6.67
11.9.18 | retiro tubería PVC de 1/2" existente | ml | 6.67
11.9.19 | Punto eléctrico, incluye suministro e instalación de adaptador de 1/2", alambre de cobre #12, codos, interruptor/tomacorriente, tubería PVC de 1/2" y caja sencilla | und | 1
11.9.20 | Salida de iluminación 110V en PVC, incluye alambre de cobre aislado #12, toma doble polo a tierra, cable encauchetado 3*16, toma aerea 3 polos 15A-120V, clavija aerea 3 polos 15A-120V, tubo PVC conduit 1/2", adaptador PVC terminal liso tipo campana 1/2", curva PVC conduit 1/2" fina, unión PVC conduit1/2", caja PVC conduit octagonal | und | 2
11.9.21 | Suministro e instalación luminaria LED para incrustar LFS/Imtb/1*4/2T8LED18W 6500K, con marco, tubos a la vista (122*0,3 cms) chasis en lámina cold rolled calibre 22 | und | 2
11.9.22 | Suministro e instalación lavamanos de sobreponer con mezclador línea media | und | 3
11.9.23 | Suministro e instalación sanitario linea media | und | 2
11.9.24 | Enchape cerámica 20*30 1 calidad, incluye pegacor blanco corona, waipe y cemento blaco | m2 | 34.83
11.9.25 | mortero 1:3 de nivelación espesor 4cm | m2 | 8.71
11.9.26 | demolición cielo falso esterilla, incluye acarreo, bote de escombros y andamio certificado | m2 | 8.71
11.9.27 | Cielo falso en lámina PVC cielo blanco de 5,95*0,25m y 10mm de espesor | m2 | 8.71
11.9.28 | Pintura en vinilo tres manos muros | m2 | 19.11
11.1 | CARPINTERIA MADERA
11.10.1 | Fabricación e instalación de ventanas en cedro de buena calidad de 1,2*2,2m, inferior tablero en madera y superior vidrio de 4mm con pisavidrios y pintura, para salon 103 y sala de sistemas 201 | und | 2
COSTO DIRECTO
12 | MANTENIMIENTO Y ADECUACIONES INSTALACIONES DE LA CASA MOSQUERA
12.1 | MANTENIMIENTO,RESTAURACION Y RECUPERACION DE CUBIERTA
12.1.1 | Desmonte de la cubierta, la cual comprende las sgtes actividades: Desmonte de teja de barro por tramos para ser arrumada en el primer piso, para su posterior reutilización; desmonte y acarreo de caña brava existente; acarreo de escombros; andamios y equipos de protección para trabajos en alturas. | M2 | 320
12.1.2 | Desmonte de caballete en teja de barro, incluye desmonte de mortero de pega existente, andamios, equipos acarreo y bajada al primer piso. | ML | 31
12.1.3 | Suministro e instalación de teja de asbesto cemento colonial española, dimensiones 1,34 x 1,05, incluye ganchos para su fijación, andamios y equipo. | M2 | 320
12.1.4 | Instalación de teja de barro desmontada en el items No 1 sobre la teja española, instalando canal y tapa,incluye acarreo del primer piso a la cubierta y reposición de aproximadamente 8 tejas por cada metro cuadrado. | M2 | 320
12.1.5 | Instalación de manto edil 3 mm sobre cumbrera de la teja española, ancho= 0,50 m, incluye riego de asfalto de liga y pegado en caliente. | ML | 31
12.1.6 | Construcción de caballete en teja de barro igual a la existente, pegado con mortero 1:3 el cual se debe aplicar antisol para su respectivo curado | ML | 31
12.1.7 | Protección de cubiertas destapadas utilizando un plástico transparente calibre 6 de ancho = 8 m. | GB | 1
12.1.8 | Suministro e instalación de correas de 2" x 5" en madera chanul inmunizada con merulex, incluye andamios y accesorios. | ML | 180
12.1.9 | Reacomodo de madera existente e inmunización de estructura en madera existente, incluye tornilleria. | M2 | 320
12.1.10 | Revoque en mortero 1:3 bajo teja de asbesto cemento en los aleros donde se realicen cambios de cubierta | ML | 62
12.1.11 | Solapa metálica en lamina calibre 26 pintada en anticorrosivo gris, fijada a la pared con clavos de 3", desarrollo 80 cm | ML | 25
12.1.12 | Desmonte, mantenimiento, pintura y reinstalación de canal en lámina existente para revoque de aleros | ML | 80
12.1.13 | pintura de aleros 1,2 m de ancho promedio | ML | 56
12.1.14 | Reparación de cielo rasos afectados por trabajos de cubierta | M2 | 60
12.1.15 | Reparación de aleros afectados por trabajos de cubierta, ancho promedio 1,20 mts. | Ml | 15
12.1.16 | Bote de escombros | M3 | 4
12.1.17 | Aseo general de la obra | GLOBAL | 1
12.1.18 | Construccion de limahoya en lamina galvanizada | ML | 18
COSTO DIRECTO
13 | MANTENIMIENTO Y ADECUACIONES INSTALACIONES DEL ARCHIVO HISTORICO
13.1 | PINTURA
13.1.1 | Pintura barnez baranda en madera, patio 2,(incluye pasamanos,tornos viga inferior). | ML | 50
13.1.2 | Pintura barnez de puertas en madera | M2 | 50
13.1.3 | Pintura barnez de ventanas en madera | M2 | 55
13.1.4 | pintura barnez columnas en madera | ML | 70
13.1.5 | Protección de archivos en áreas de intervención utilizando un plástico transparente calibre 6 de ancho = 8 m. | GB | 1
13.1.6 | Pintura muros en vinilo tipo I, tres capas | M2 | 2064
13.1.7 | Demolición repello existente, inclutye acarreo y bote de escombros | M2 | 309.6
13.1.8 | repello impermeable 1:3 sobre muro | M2 | 309.6
13.1.9 | Estuco muros | M2 | 520
13.1.10 | Pintura de cielo raso , vinilo tipo I, tres manos. | M2 | 480
13.1.11 | pintura en esmalte sobre madera lineal, incluye andamio certificado | ML | 126.43
13.1.12 | pintura en esmalte sobre rejas, incluye andamio certificado | M2 | 7.83
13.1.13 | pintura en esmalte sobre canales y bajantes, incluye andamio certificado | ML | 32.71
13.1.14 | pintura en esmalte sobre guardaescobas | ML | 423
COSTO DIRECTO
14 | MANTENIMIENTO Y ADECUACIONES INSTALACIONES CUS ALFONSO LOPEZ
14.1 | PINTURA
14.1.1 | Pintura de muros en vinilo tipo I, tres manos. | M2 | 1764
14.1.2 | Pintura de cielo raso en corredores y oficinas en pintura vinilo tipo I, tres manos | M2 | 652
14.1.3 | Pintura ANTIBACTERIAL para consultorios | M2 | 380
14.1.4 | Pintura esmalte puertas y ventanas en lámina | M2 | 520
14.1.5 | pintura en esmalte sobre rejas, incluye andamio certificado | M2 | 13.32
14.1.6 | pintura en esmalte sobre canales y bajantes, incluye andamio certificado | ML | 106.97
14.1.7 | pintura en esmalte sobre barandas, incluye andamio certificado | ML | 11.6
14.2 | VARIOS
14.2.1 | suministro e instalación Barra de seguridad piso pared en acero inoxidable para inodoro baño discapacitados | und | 1
14.2.2 | Suministro e instalación pasamanos de segurad en acero inoxidable para lavamanos baño discapacitados | und | 1
14.2.3 | Mesón en acero quirúrgico para cuarto frío | und | 1
14.2.4 | Poceta en acero inoxidable de 0,5*0,5*0,4m | und | 1
14.2.5 | Pasamanos en acero inoxidable para rampas de los pasillos | ml | 5.45
14.2.6 | División cubículo de fisioterapia con tubo suspendido del celo falso y cortina | m2 | 32.4
COSTO DIRECTO
15 | MANTENIMIENTO Y ADECUACIONES INSTALACIONES CUS ALFONSO LOPEZ
15.1 | PINTURA MUSEO DE HISTORIA NATURAL
15.1.1 | Pintura vinilo tipo 1 a tres manos sobre muros de corredores, incluye resanes donde se requiera, andamio certificado y equipo para trabajo en alturas | M2 | 791
15.1.2 | Pintura vinilo tipo 1 a tres manos sobre muros de salones, incluye resanes donde se requiera, andamio certificado y equipo para trabajo en alturas | M2 | 2031
15.1.3 | Pintura vinilo tipo 1 a tres manos sobre cielos, incluye resanes donde se requiera, andamio certificado y equipo para trabajo en alturas | M2 | 301.26
15.2 | PISOS VRI
15.2.1 | Demolición piso existente baldosa y mortero, incluye acarreo y bote de escombros | M2 | 576.88
15.2.2 | demolición guardaescoba existente, incluye acarreo y bote de escombros | ML | 435.74
15.2.3 | mortero 1:3 de nivelación espesor 4cm | M2 | 576.88
15.2.4 | baldosa granito pulido 30*30 | M2 | 576.88
15.2.5 | guardaescoba en granito pulido recto | ML | 435.74
15.3 | ADECUACIONES PARA INSTALACION DE COMPCTADORES
15.3.1 | muro doble cara en superboard de 8mm, incluye CINTA QUICK TAPE X90M FIBRA VIDRIO, MASILLA PLASTICA, TORNILLOS PAMPHILLIPS 1" # 8, CANAL, PARAL LAM GALV. CAL 22, PINTURA EN VINILO TRES MANOS, andamio certificado y equipo para trabajo en alturas, para división en auditorio | M2 | 22.05
15.3.2 | desmonte tarima en madera de 7*2m en auditorio, incluye acarreo y bote de escombros | GB | 1
15.3.3 | Demolición repello existente en sala de líquidos donde va a ser biblioteca, inclutye acarreo y bote de escombros | M2 | 20
15.3.4 | repello impermeable 1:3 sobre muro | M2 | 20
15.3.5 | Estuco muros | M2 | 20
15.4 | ADECUACIONES PARA SALA LUDICA
15.4.1 | muro una cara en superboard de 10mm, incluye CINTA QUICK TAPE X90M FIBRA VIDRIO, MASILLA PLASTICA, TORNILLOS PAMPHILLIPS 1" # 8, CANAL, PARAL LAM GALV. CAL 22, PINTURA EN VINILO TRES MANOS, andamio certificado y equipo para trabajo en alturas | M2 | 45
15.4.2 | Punto eléctrico, incluye suministro e instalación de adaptador de 1/2", alambre de cobre #12, codos, interruptor/tomacorriente, tubería PVC de 1/2" y caja sencilla | und | 8
COSTO DIRECTO
16 | MANTENIMIENTO Y ADECUACIONES INSTALACIONES EDIFICIO DAS
16.1 | PINTURA
16.1.1 | Pintura muros corredor, salones y oficinas en vinilo tipo I, tres capas | M2 | 1818
16.1.2 | Estuco muros | M2 | 363.5
16.1.3 | Demolicion de repellos en mal estado, incluye acarreo y bote de escombros. | M2 | 182
16.1.4 | Repello muros, mortero 1:3 | M2 | 182
16.1.5 | Pintura de muro cerramiento ,pintura koraza, tres manos | M2 | 211.5
16.1.6 | Estuco muro cerramiento | M2 | 42.04
16.1.7 | Pintura en esmalte sobre reja de cierre | M2 | 269
16.1.8 | Repello de alfagia | M2 | 91
16.1.9 | Pintura de alfagia, pintura koraza, tres manos | M2 | 91
COSTO DIRECTO
MANTENIMIENTO Y ADECUACIONES INSTALACIONES FACULTAD DE CIENCIAS AGRARIAS SEDE LAS GUACAS
17.1 | PISOS
17.1.1 | Reposición de tableta 20 x 10 cm, en corredores entre los diferentes bloques de aulas y demas dependencias de la facultad, incluye mortero de nivelación | M2 | 200
17.2 | CUBIERTA CORREDORES
17.2.1 | Rasqueteada, lijada y pintura de cielo raso en lámina metálica de estructura de cubierta y columnas, pintura anticorrosivo con wash-primer y acabado en esmalte. | M2 | 448.03
17.3 | CIELO RASO PASILLOS AULAS
17.3.1 | cielo falso en superboard, incluye CINTA QUICK TAPE, MASILLA PLASTICA, TORNILLOS PAMPHILLIPS 1" # 8, CANAL, PARAL LAM. GALV. CAL 24 + PERFIL D OMEGA + CHAZOS EXP., STUCO SEMIPLASTICO(LISTO), Pintura en vinilo a tres manos y andamio certificado | M2 | 1150.4
17.4 | SALA DE SISTEMAS
17.4.1 | Desmonte cielo existente, incluye acarreo andamio certificado y equipo para trabajo en alturas | m2 | 116
17.4.2 | Cielo falso en lámina PVC blanco de 5,95*0,25m y 10mm de espesor, incluye andamio y equipo para trabajo en alturas | m2 | 116
17.4.3 | Suministro e instalación luminaria LED para incrustar LFS/Imtb/1*4/2T8LED18W 6500K, con marco, tubos a la vista (122*0,3 cms) chasis en lámina cold rolled calibre 22 | und | 12
17.5 | LAGUNA DE MADURACION
17.5.1 | Limpieza de la laguna y remoción de lodos con motobomba de caudal | GB | 1
COSTO DIRECTO
18 | MANTENIMIENTO Y ADECUACIONES INSTALACIONES SEDE SANTANDER DE QUILICHAO
18.1 | PINTURA CAMPUS CARVAJAL
18.1.1 | Pintura en esmalte para puertas de madera | M2 | 43.56
18.1.2 | Pintura muros corredor, salones y oficinas en vinilo tipo I, tres capas | M2 | 5218.3
18.2 | CUBIERTA
18.2.1 | desmonte cubierta existente en el área del hospital simulado del Campus Carvajal, incluye andamio certificado, equipo para trabajo en alturas y acarreo | m2 | 700
18.2.2 | Protección de cubiertas destapadas utilizando un plástico transparente calibre 6 de ancho = 8 m. | glb | 1
18.2.3 | Suministro e instalación teja asbesto cemento #6, incluye ganchos y andamio metálico tubular | und | 524
18.2.4 | suministro e instalación caballete asbesto cemento, incluye amarras y andamio metálico tubular | und | 300
18.3 | CIELO FALSO
18.3.1 | Desmonte cielo existente, incluye acarreo andamio certificado y equipo para trabajo en alturas | m2 | 910.08
18.3.2 | Cielo falso del hospital simulado del Campus Carvajal en lámina PVC blanco de 5,95*0,25m y 10mm de espesor, incluye andamio y equipo para trabajo en alturas | m2 | 910.08
18.3.3 | suministro e instalación marco para luminaria tipo LED de 0.3*1.2m | und | 70
18.3.4 | instalación de luminarias tipo panel existentes | und | 70
18.4 | SALON EXTERIOR ENTRADA PRINCIPAL
18.4.1 | muro en ladrillo soga para cerramiento muros salón | m2 | 20
18.4.2 | mortero 1:3 de nivelación espesor 4cm en área administrativa y biblioteca, incluye acarreo y bote de escombros | m2 | 35
18.4.3 | piso en baldosa granito pulido 30*30 cm, incluye dilatación en bronce, cemento blanco, marmolina y pulida. | m2 | 35
18.4.4 | suministro e instalación puerta y marco, en lámina calibre 20 con chapa de seguridad | und | 1
18.4.5 | punto eléctrico (1 interruptores y 2 tomacorrientes) | und | 3
18.4.6 | Salida de iluminación 110V en PVC, incluye alambre de cobre aislado #12, toma doble polo a tierra, cable encauchetado 3*16, toma aerea 3 polos 15A-120V, clavija aerea 3 polos 15A-120V, tubo PVC conduit 1/2", adaptador PVC terminal liso tipo campana 1/2", | und | 1
18.4.7 | Suministro e instalación luminaria LED para incrustar LFS/Imtb/1*4/2T8LED18W 6500K, con marco, tubos a la vista (122*0,3 cms) chasis en lámina cold rolled calibre 22 | und | 1
COSTO DIRECTO
COSTO DIRECTO TOTAL
ADMINISTRACIÓN 18%
UTILIDAD 5%
IMPREVISTOS 2%
AUI 25%
COSTO DIRECTO +COSTO INDIRECTO
IVA 19% SOBRE UTILIDAD 5%
VALOR TOTAL