## ANEXO B
CONSTRUCCIÓN DE AULAS DE CLASE PARA LA AMPLIACIÓN DE LA CAPACIDAD DE LAS FACULTADES DE INGENIERÍAS Y CIENCIAS CONTABLES ECONÓMICAS Y ADMINISTRATIVAS DE LA UNIVERSIDAD DEL CAUCA, CAMPUS TULCÁN, EN EL MUNICIPIO DE POPAYÁN, DEPARTAMENTO DEL CAUCA
PRESUPUESTO DETALLADO DE CONSTRUCCION
ÍTEM | DESCRIPCIÓN | UNIDAD | CANTIDAD | V. UNITARIO | V. PARCIAL
1.0 | PRELIMINARES
1.1 | Desmonte de teja de asbesto cemento incluye estructura metalica de soporte | M2 | 266.03 |  | 0
1.2 | Demolicion de losa de piso en concreto con martillo mecanico, (Incluye losas prefabricadas y circulaciones) espesor maximo 25 cm | M2 | 814.32 |  | 0
1.3 | Cerramiento en malla sintetica (Yute) h: 2.20m poste cada 2 metros | ML | 130 |  | 0
1.4 | Campamento de 18 m2 | UND | 1 |  | 0
1.5 | Localización y replanteo con equipo proyecto arquitectonico y estructural | M2 | 825 |  | 0
1.6 | Localización y replanteo con equipo proyecto para redes hidrosanitarias | ML | 1545.36 |  | 0
0
2.0 | MOVIMIENTO DE TIERRAS
2.1 | Excavacion mecanica en material comun | M3 | 483 |  | 0
2.2 | Excavacion manual en material comun entre 0 - 2 m de profundidad | M3 | 120 |  | 0
2.3 | Relleno en material tipo recebo B400 norma invias y compactado mecanicamente. min =90% PM | M3 | 144 |  | 0
2.4 | Cargue mecanico transporte y disposicion final de escombros a una distancia max 15 km autorizada por autoridad ambiental | M3 | 1016 |  | 0
0
3.0 | CIMENTACION
3.1 | Excavacion Prehueco para pilotes - h= 30 cm incluye llenado preventivo con arena fina | UND | 76 |  | 0
3.2 | Pilotes pre excavados Ø=0,60m profundidad variable de 16 a 19 metros, fundidos en sitio, incluye suministro e instalacion de concreto premezclado tremie de 3.500 psi (24 MPA) y pre excavaciòn del pilote y todo lo requerido para su correcta ejecuciòn.(no incluye acero de refuerzo) | ML | 772 |  | 0
3.3 | Pilotes pre excavados Ø=0,70m profundidad variable de 16 a 19 metros, fundidos en sitio, incluye suministro e instalacion de concreto premezclado tremie de 3.500 psi (24 MPA) y pre excavaciòn del pilote y todo lo requerido para su correcta ejecuciòn. .(no incluye acero de refuerzo) | ML | 304 |  | 0
3.4 | Pilotes pre excavados Ø=0,80m profundidad variable de 16 a 19 metros, fundidos en sitio, incluye suministro e instalacion de concreto premezclado tremie de 3.500 psi (24 MPA) y pre excavaciòn del pilote, y todo lo requerido para su correcta ejecuciòn.(no incluye acero de refuerzo) | ML | 304 |  | 0
3.5 | Descabece de pilotes. | M3 | 5.27 |  | 0
3.6 | Suministro, transporte e instalacion de concreto premezclado para dados reforzados de resistencia 4.000 psi (no incluye acero de refuerzo) | M3 | 336.7 |  | 0
3.7 | Solado de limpieza concreto 2000 psi e= 0.05 | M2 | 565.8 |  | 0
3.8 | Suministro, transporte e instalacion de concreto premezclado para vigas de cimentacion reforzadas de resistencia 4000 psi (no incluye acero de refuerzo) | M3 | 51.43 |  | 0
3.9 | Suministro, transporte e instalacion de concreto premezclado para placa de piso maciza de resistencia 3000 psi y esp= 10 cm | M2 | 480.2 |  | 0
3.1 | Suministro, transporte e instalacion de acero de refuerzo 60.000 psi, incluye corte, flejado y amarre | KG | 47771.7873 |  | 0
3.11 | Suministro, transporte e instalacion de malla electrosoldada 485 MPA, incluye corte, flejado y amarre (6.0 mm c/0,15 o 6.5 mmc/0,15 según diseños estructural) | KG | 2313.74 |  | 0
3.12 | Suministro, transporte e instalacion de concreto de resistencia 4.000 psi para rampa reforzadas(no incluye acero de refuerzo) | M3 | 8.56 |  | 0
0
4.0 | ESTRUCTURAS EN CONCRETO
4.1 | Construccion de placa aligerada en concreto premezclado reforzado de 4000 psi(Incluye placa superior e= 10 cm, caseton recuperable, htotal= 60 cm, desmonte y reinstalación de casetón) cuantia concreto = 0.24m3/m2 -según diseño) (no incluye acero de refuerzo) | M2 | 2080.14 |  | 0
4.2 | Suministro, transporte e instalacion de concreto premezclado para columnas reforzadas de resistenica 5.000 psi (no incluye acero de refuerzo) | M3 | 95.49 |  | 0
4.3 | Suministro, transporte e instalacion de concreto premezclado para pantallas en concreto reforzado de resistencia 5.000 psi (no incluye acero de refuerzo) | M3 | 91.63 |  | 0
4.4 | Suministro, transporte e instalacion de acero de refuerzo 60.000 psi, incluye corte, flejado y amarre | KG | 111402 |  | 0
4.5 | Suministro, transporte e instalacion de malla electrosoldada 485 MPA, incluye corte, flejado y amarre (6.0 mm c/0,15 o 6.5 mmc/0,15 según diseños estructural) | KG | 16667 |  | 0
4.6 | Suministro, transporte e instalacion de concreto premezclado para escalera reforzada de resistencia 4.000 psi. (no incluye acero de refuerzo) | M3 | 34.78 |  | 0
4.7 | Suministro, transporte e instalacion de concreto para pergolas reforzadas de resistencia 4.000 psi. (no incluye acero de refuerzo) | M3 | 5.9 |  | 0
4.8 | Suministro, transporte e instalacion de concreto para losa maciza reforzada de resistencia 4.000 psi, de espesor 20 cm. (no incluye acero de refuerzo) | M2 | 15.05 |  | 0
4.9 | Suministro, transporte e instalacion de concreto para vigas aereas reforzadas de resistencia 4.000 psi (no incluye acero de refuerzo) | M3 | 8.13 |  | 0
4.1 | Sellado de junta de construcción con sikaflex-401 pavement sl. o similar ancho junta 6mm | ML | 520 |  | 0
ESTRUCTURA TANQUE ALMANACENAMIENTO DE AGUA EN CONCRETO
4.11 | Suministro, transporte e instalacion de concreto impermeabilizado para losa de piso de tanque, de resistencia 4000 psi, relación A/C <0.45, incorporador de aire al 5% | M3 | 14.75 |  | 0
4.12 | Suministro, transporte e instalacion de concreto impermeabilizado para paredes de tanque, de resistencia 4000 psi, relación A/C <0.45, incorporador de aire al 5% | M3 | 31.39 |  | 0
4.13 | Suministro, transporte e instalacion de concreto impermeabilizado para losa maciza de techo para tanque, de resistencia 4000 psi, relación A/C <0.45, incorporador de aire al 5% | M3 | 10.9 |  | 0
4.14 | Suministro, transporte e instalacion de cinta Sika Waterbar PVC V-15 o similar | ML | 53 |  | 0
4.15 | Excavacion Prehueco para pilotes - h= 30 cm incluye llenado preventivo con arena fina | UND | 11 |  | 0
4.16 | Pilotes pre excavados Ø=0,40m profundidad variable de 12 a 14 metros, fundidos en sitio, incluye suministro e instalacion de concreto premezclado tremie de 3.500 psi (24 MPA) y pre excavaciòn del pilote y todo lo requerido para su correcta ejecuciòn.(no incluye acero de refuerzo) | ML | 65 |  | 0
4.17 | Pilotes pre excavados Ø=0,50m profundidad variable de 12 a 14 metros, fundidos en sitio, incluye suministro e instalacion de concreto premezclado tremie de 3.500 psi (24 MPA) y pre excavaciòn del pilote y todo lo requerido para su correcta ejecuciòn.(no incluye acero de refuerzo) | ML | 78 |  | 0
4.18 | Descabece de pilotes. | M3 | 2.15 |  | 0
4.19 | Suministro, transporte e instalacion de acero de refuerzo 60.000 psi, incluye corte, flejado y amarre | KG | 4808 |  | 0
4.20 | Suministro, transporte e instalacion de malla electrosoldada 485 MPA, incluye corte, flejado y amarre (6.0 mm c/0,15 o 6.5 mmc/0,15 según diseños estructural) | KG | 199.58 |  | 0
0
5.0 | PISOS BASES Y ACABADOS
5.1 | Alistado de pisos en mortero 1:3 e=4 cm max | M2 | 1432 |  | 0
5.2 | Alistado de piso en mortero impermeabilizado 1:3 e=4 cm max | M2 | 703.25 |  | 0
5.3 | Piso en ceramica alfa nordico 60x60 o similar, uso institucional, de primera calidad, trafico comercial alto, o similar, color según diseño. | M2 | 1627.84 |  | 0
5.4 | Piso en tableta de concreto tipo tablequin antideslizante formato (.20X.65X.042M) colores calidos según diseño | M2 | 255 |  | 0
5.5 | Piso en tableta de concreto tipo tablequin antideslizante formato (.12X.65X.042M) colores calidos según diseño | M2 | 260 |  | 0
5.6 | Piso en retal de marmol, en proporcion 80% retal de marmol, incluye dilataciones en pvc doradas, destronque, pulida, brillada, y sellado de piso. | M2 | 96 |  | 0
5.7 | Guardaescoba en ceramica alfa nordico de 60 cm o similar, de primera calidad, uso institucional, de primera calidad, trafico comercial alto - H = 8 cm | ML | 719.5 |  | 0
5.9 | Allanado mecanico, endurecido, neutro (acabado con allanadora tipo helicoptero) | M2 | 33.5 |  | 0
5.1 | Media caña en granito pulido fundido en sitio h: 8cm | ML | 149 |  | 0
5.12 | Bocapuerta en granito pulido ancho = 10 cm | ML | 13.5 |  | 0
5.13 | Cinta antideslizante reflectiva e= 5 cm | ML | 637.4 |  | 0
0
6.0 | MAMPOSTERIA Y ELEMENTOS NO ESTRUCTURALES
6.1 | Muro en bloque de cemento N12 - (12 x19x39 cm), vertical, tipo estructural o similar | M2 | 1198.13 |  | 0
6.1A | Muro en bloque de cemento N12 - (12 x19x39 cm), vertical, tipo estructural o similar (Lineal - Ancho < 0.40m) | ML | 239.7 |  | 0
6.2 | Muro en bloque de cemento N10 - (10x20x40), vertical o similar | M2 | 167.5 |  | 0
6.2A | Muro en bloque de cemento N10 - (10x20x40), vertical o similar (Lineal - Ancho < 0.40m) | M2 | 33.5 |  | 0
6.3 | Dinteles en concreto reforzado de 3000 psi, (0.15 m x 0,69 m) (Incluye acero de refuerzo) | ML | 3.6 |  | 0
6.4 | Remates sobre muros en concreto de 3.000 psi (0,15 m x 0,20m) (Incluye acero de refuerzo) | ML | 424.5 |  | 0
6.5 | Sumistro e instalacion de perfil tipo Wing marmolizado color blanco | ML | 227.2 |  | 0
6.6 | Suministro e instalación Marco tipo C 3 Caras - en superboard e= 8.0 mm + estrcutuctura mas montantes+ acabado en pintura para exteriores color blanco | ML | 200 |  | 0
6.7 | Anclaje epoxico para dovelas D=1/2", profundidad del anclaje 8 cm, Long varilla 1/2" = 70 cm, (Incluye acero de refuerzo) | UND | 798 |  | 0
6.8 | Mortero de relleno para dovelas fc= 12.5 MPA | M3 | 6.5897 |  | 0
6.9 | Suministro, transporte e instalacion de grafil 4 mm para refuerzo horizontal de mamposteria, incluye corte, flejado y amarre | KG | 327.7512 |  | 0
0
7.0 | INSTALACIONES ELECTRICAS
7.1 | RED MT
7,1,1 | SUMINISTRO E INCADO POSTE DE CONCRETO 12 X 1050KG | UND | 2 |  | 0
7,1,2 | Cambio poste nodo de arranque | UND | 1 |  | 0
7,1,3 | UNIDAD CONSTRUCTIVA TSN215C | UND | 1 |  | 0
7,1,4 | UNIDAD CONSTRUCTIVA TSN213PC | UND | 1 |  | 0
7,1,5 | Suministro e instalacion cable ACSR 1/0 | ML | 15 |  | 0
7,1,6 | UNIDAD CONSTRUCTIVA CTT22 | UND | 1 |  | 0
7,1,7 | UNIDAD CONSTRUCTIVA PTCT-22 | UND | 1 |  | 0
7,1,8 | UNIDAD CONSTRUCTIVA CORTACIRCUITOS x 3 unidades | UND | 1 |  | 0
7,1,9 | SUMINISTRO E INSTALACION TRANSFORMADOR 75 kVA 3 F 13200/208/120 V con 3 dps en cuba/ en aceite tipo poste | UND | 1 |  | 0
7.2 | RED BT
7,2,1 | SUMINISTRO E INSTALACION TUBO IMC 3" X 3 mts CON UNION | UND | 4 |  | 0
7,2,2 | Acometida a TDG 2x3 #4/0 THHN (LS TC)+ 2#4/0 THHN (LS TC) +2#4 thhn (t)por ducto 2X3"PVC /bornes terminales #4/0 de ponchar /sellado de tuberia en cajas / marquilla identificacion en cajas y salida y llegada acometida. | ML | 91 |  | 0
7,2,3 | Alimentador desde planta emerg 2X3 #4/0 THHN (LS TC)+ 2#4/0THHN (LS TC)+ 2#4 (T) | ML | 56 |  | 0
7,2,4 | Canalizacion 2x 3" PVC +1x3" (reserva) profundidad 70 cm conector campana en cajas | ML | 90 |  | 0
7,2,5 | Caja concreto BT con tapa 100 x100x 100 cm /marco metalico en tapa y caja | UND | 9 |  | 0
7,2,6 | Sistema de puesta a tierra 4 varillas cobre 5/8"x 2,4 mts /cable #2 4 tratamientos de tierra de 15 kg cajas de inspeccion prefabricadas de 30 x 30 cm con tapa- soldaduras exotermicas - colas para tablero – colas a sistema de proteccion descargas atmosfericas- cola a TDG | UND | 1 |  | 0
7,2,7 | Suministro e instalacion tablero de distribucion TDG celda de distribucion en Baja Tension (208 V/ uso interior / ,con transferencia automatica con 2 totalizadores generales ajustables de 225 A.-(con disparo automatico) 15 KA- monitor de red con TC., DPS clase 1, Barrajes de 400 A, para fases, neutro y tierra, INTERRUPTORES (6 und) 3 X 40 A/ (1und) 3 X 50 A /(2 und) 3 X 30 A/(1 UND 2 x 20 A) / 3 reservas cableadas/ | UND | 1 |  | 0
7,2,8 | Suministro e instalacion planta de emergencia 120 kVA 220-120 V 3F con cab insonoriz de fabrica/tanque de combustible incorporado/obra civil carcamo contension hidrocarburos/motor cummins/prolongación tubo escape saliendo de caseta / | UND | 1 |  | 0
7,2,9 | Adecuacion caseta planta de emergencia existente/ ampliacion estructura metalica y techo | UND | 1 |  | 0
7,2,10 | Suministro e instalacion tablero concentrador planta emergencia TPE tablero concentrador planta emergencia cofre con 2 int (3 x 225A + 3x 100 A) 400A barras para conexion alimentadores ./ seg'un plano | UND | 1 |  | 0
7,2,11 | Alimentador planta emerg a tablero concent 2 x3 #3/0 THHN (LS TC)+ 2#3/0 THHN (LS TC) +1#4 THHN (LS TC)(T)/borne terminal ponchar/sellado de tuberia en cajas / marquilla identificacion en cajas y salida y llegada acometida. | ML | 8 |  | 0
7.3 | ALIMENTADORES RCI
7,3,1 | Caja concreto con tapa 60 x60x 100 cm /marco metalico en tapa y caja | UND | 9 |  | 0
7.3.2 | Suministro e instalacion transferencia automatica BI 3F 208/120V 42 kVA rele automatismo | UND | 1 |  | 0
7.3.3 | Alimentador BI desde transform 4#2/0 THHN (LS TC)+ 1#6 (T) THHN (LS TC) por ducto borne terminal 1/0 ponchar/sellado de tuberia en cajas / marquilla identificacion en cajas y salida y llegada acometida. | ML | 87 |  | 0
7.3.4 | Alimentador BI desde planta emerg 4#2/0 THHN (LS TC)+ 1#6 (T) THHN (LS TC) por ducto | ML | 52 |  | 0
7.3.5 | Alimentador BI desde transferencia 4#1/0 THHN (LS TC)+ 1#6 (T) THHN (LS TC) por ducto borne terminal ponchar/sellado de tuberia en cajas / marquilla identificacion en cajas y salida y llegada acometida. | ML | 6 |  | 0
7.3.6 | Canalizacion 1 x 3" PVC (reserva) profundidad 70 cm conector campana en cajas | ML | 140 |  | 0
7.3.7 | Alimentador bomba jockey 3#8 THHN(LS TC)+1#8 THHN(LS TC) | ML | 31 |  | 0
7.3.8 | Canalizacion 1x 1" PVC conector campana | ML | 100 |  | 0
7.3.9 | Alimentador bomba TBOMBAS 3#8 THHN(LS TC)+1#8 THHN(LS TC) + 1#8 THHN(LS TC) | ML | 19 |  | 0
7.3.10 | Suministro e instalacion tablero 3F-5H - 12 Circuitos espacio totalizador marquillas | UND | 1 |  | 0
7.3.11 | Suministro e instalacion interrup termomag caja moldeada 3 x 40A o 3 x 30 A | UND | 2 |  | 0
7.3.12 | Suministro e instalacion int termomag enchufar 3x 20 A y 3 x 15 A | UND | 4 |  | 0
7.4 | ALIMENTADORES Y TABLEROS
7.4.1 | Suministro e instalacion tablero 3F-5H - 18 Circuitos espacio totalizador marquillas | UND | 5 |  | 0
7.4.2 | Suministro e instalacion tablero 3F-5H - 12 Circuitos espacio totalizador marquillas | UND | 1 |  | 0
7.4.3 | Suministro e instalacion int termomag enchufar 1x 20 A | UND | 55 |  | 0
7.4.4 | Suministro e instalacion int termomag enchufar 2 x 20 A | UND | 1 |  | 0
7.4.5 | Suministro e instalacion tablero 1F-3H - 4 circuitos marquillas | UND | 1 |  | 0
7.4.6 | Alimentador A tableros 3 #6 THHN (LS TC)+ 1#6 THHN (LS TC)+ 1#8 THHN(LS TC) | ML | 240 |  | 0
7.4.7 | Alimentadores a tabler 1#8 THHN (LS TC)+ 1#8 (T) THHN (LS TC) + 1#8 THHN(LS TC) por ducto | ML | 31 |  | 0
7.4.8 | Alimentador Ascensor 3 #6 THHN (LS TC)+ 1#6 THHN (LS TC)+ 1#8 1#8 (T)THHN(LS TC) x tubo 1-1/2"EMT con cajas de paso 10x 10 e interruptor caja moldeada 3x 30 A riel en caja 40 x 40 cm | ML | 25 |  | 0
7.4.9 | Suministro e instalacion soporte en riel chanel para bandejas | UND | 300 |  | 0
7.4.10 | Suministro e instalacion ducto metalico 20 x 10 cm x 2,4 mts con con division | UND | 90 |  | 0
7.4.11 | cable tierra desnudo #6 Cu por ducto metalico aterrizaje con grapa Cu 1,5 mts | ML | 360 |  | 0
7.4.12 | Suministro e instalacion ducto metalico 14 x 7 cm x 2,4 mts con division | UND | 60 |  | 0
7.4.13 | Sumnistro e instalación tuberia PVC 1"por piso | ML | 31 |  | 0
7.4.14 | Sumnistro e instalación tuberia EMT 1-1/2" a la vista | ML | 52 |  | 0
7.4.15 | Sumnistro e instalación tuberia EMT 1" a la vista | ML | 22 |  | 0
7.4.16 | Sumnistro e instalación tuberia IMC 1" a la vista | ML | 10 |  | 0
7.5 | LIMUMINACION Y TOMAS
7.5.1 | Ssalida de iluminacion para lamparas tipo led/ Tuberia EMT/cable 3#12 (LS TC) THHN ductos EMT de 1/2" y/o 3/4", con con accesorios c,cajas metalicas 2 X4 RADWELL / conectores roscados/ con tomacorriente doble para conexion lampara/Soporte tuberia con riel chanel en losa con grapa doble ala./soporte cuelga tuberias para varilla roscada con chazos metalicos | UND | 328 |  | 0
7.5.2 | Salida lampara emergencia y letrero "SALIDA" / EMT/ cable Cu #12 LS ductos EMT de 1/2" y/o 3/4", con con accesorios cable Cu 3#12 LS TC THHN,cajas metalicas octogonales / conectores roscados/SALIDA en caja metalica 2 x4 con tomacorriente doble para conexion lampara/INCLUYE soporte de caja y tuberia desde losa en varilla roscada 3/8 galvanizada con tuercas y chazo metalico 3/8",/soporte cuelga tuberias para varilla roscada con chazos metalicos | UND | 84 |  | 0
7.5.3 | Salida tomacorriente doble 3#12 (LS TC)THHN PVC SCH-40 + EMT 1/2" caja radwell ductos PVC (SCH40) de 1/2" y/o 3/4", con con accesorios cable Cu 3#12 (LS TC)THHN,cajas metalicas 2 X 4 en pared / en losa caja radwell/ conectores roscados/ tomacorriente doble con polo a tierra /MARQUILLAS | UND | 107 |  | 0
7.5.4 | Salida tomacorriente doble GFCI 3#12 (LS TC)THHN EMT 1/2" caja radwell | UND | 6 |  | 0
7.5.5 | Salida sensor de movimiento cable #12 (LS TC ) INCLUYE SENSOR MOVIMIENTO 360 Grados | UND | 16 |  | 0
7.5.6 | 6. Salidas para INTERRUPTOR SENCILLO . en tuberia PVC (sch40) y cable#12(LS TC) . en tuberia PVC (sch40)1 /2’ -Incluye interruptor sencillo 15 Amp. debidamente instalado. Ductos conduiT PVC Ø ½’’ con accesorios. Conductores CABLE Cu - THHN N° 14 AWG –THHN cajas METALICA 2x4’’ (4x4’’ donde se requiera).empalmes conectores de resorte. | UND | 31 |  | 0
7.5.7 | Salidas para INTERRUPTOR DOBLE. en tuberia PVC (sch40) y cable#12(LS TC) en tuberia PVC (sch40)1 /2’ -Incluye interruptor sencillo 15 Amp. debidamente instalado. Ductos conduit PVC Ø ½’’ con accesorios. Conductores CABLE Cu - THHN, N° 14 AWG THHN cajas METALICA 2x4’’ (4x4’’ donde se requiera).empalmes conectores de resorte | UND | 16 |  | 0
7.5.8 | Salidas para Tomacorriente secadores manos. en tuberia PVC (SCH-40)y cable#12 ductos PVC de 1/2" y/o 3/4", con accesorios cable Cu 3#12 THHN,cajas metalicas octogonales / conectores roscados/SALIDA en caja metalica 2 x4 con tomacorriente doble. | UND | 4 |  | 0
7.5.9 | Suministro e instalacion luminaria CORAL L11 900X120 LED 8 75W 1100 Lm | UND | 16 |  | 0
7.5.10 | Suministro e instalacion luminaria CORAL L11 600X120 LED 8 75W 1100 Lm | UND | 22 |  | 0
7.5.11 | Suministro e instalacion luminaria IF NORMA II 2T NM06CR 1220X80X40 LED 3 75 W 2100 Lm | UND | 165 |  | 0
7.5.12 | Suministro e instalacion luminaria ECO 1220X120X50 LED 1 2X18 W=36W 2100 Lm | UND | 36 |  | 0
7.5.13 | Suministro e instalacion luminaria ECO 1220X67X54 LED 1 2X18 W=36 W 2100 Lm | UND | 44 |  | 0
7.5.14 | Suministro e instalación luminaria ECO 610X120X50 LED 1 2X10W= 20W 1100 Lm | UND | 8 |  | 0
7.5.15 | Suministro e instalación luminaria IT100 AQ1260X120X82 2X18W=36W 2100Lm | UND | 7 |  | 0
7.5.16 | Suministro e instalación luminaria DELTA LENS 1220X140X90 26W | UND | 15 |  | 0
7.5.17 | Suministro e instalación luminaria CILINDRO HOME 100X150 7W 600Lm | UND | 15 |  | 0
7.5.18 | Suministro e instalación luminaria EMERGENCIA ALENA 2 W 600Lm | UND | 76 |  | 0
7.5.19 | Suministro e instalación luminaria SALIDA EMERGENCIA 2W | UND | 8 |  | 0
7.5.20 | Suministro e instalación control alumbrado rele ZELIO 6 puertos en caja de 20 x 20 cm | UND | 5 |  | 0
7.6 | PROTECCION DESCARGAS ATMOSFERICAS
7.6.1 | Ssistema proteccion contra descargas atmosfericas 29 und Puntas captadora de aluminio tipo franklin 4000mm x16mm-/29 und Platina sobre cubierta metalica para base de punta captadora 250 mts Alambron de aluminio 8 mm /130mts Cable de cobre #2 DD/ 250 und Soporte sobre cubierta metalica para alambron/ 13 und conector 4 vias para almabron/ 10 Grapa doble ala Sujecion 5 und tubo IMC 1"/ 5 und Grapa bimetalica/5 und Varilla de Cu de 5/8" x 2,4m/5 und caja Resgistro prefabricadas 30x30x30cm/Soldadura exotermica con tratamiento de terreno para conexión de bajantes a la varilla de coble/Montaje e instalacion sistema de proteccion de desacargas atmosféricas según planos x edificio instalacion de cable de Cu DD # 2 para SPT del apantallamiento- enterrado sin tuberia a 50 cm de profundidad/Soldadura exotermica para conexión de cable del SPT adicionales colas | UND | 1 |  | 0
7.7 | RED DE DATOS
7.7.1 | Salida de datos sencilla por ducto y tubo cable UTP CAT 6A fase plate / jack cat6A tuberia EMT 3/4"/ todos los elementos mono marca | UND | 58 |  | 0
7.7.2 | Salida tomacorriente regulado 3x12 awg cable Cu por ducto y tuberia PVC Toma tierra aislad | UND | 35 |  | 0
7.7.3 | Alimentadores para circuitos de iluminacion y tomas 3 #12 por bandeja marquillas | ML | 200 |  | 0
7.7.4 | Suministro e instalacion de rack de datos ABIERTO de 24 RU con 1 multitomas | UND | 1 |  | 0
7.7.5 | Alimentador para UPS 10 KVA - 4#8 + 1#8(T) desde TDG | ML | 10 |  | 0
7.7.6 | certificación puntos de datos | UND | 58 |  | 0
7.7.7 | Suministro e instalacion pachpanel de 48 puertos cat 6A todos los elementos mono marca | UND | 2 |  | 0
7.7.8 | Suministro e instalacion pach cord 1 mt cat 6A todos los elementos mono marca | UND | 40 |  | 0
7.7.9 | Suministro e instalacion pach cord 3 mt cat 6A todos los elementos mono marca | UND | 40 |  | 0
7.7.11 | Suministro e instalacion UPS TRIFASICA 10 KVA 208/120V TRUE oNLINE con BYPASS | UND | 1 |  | 0
7.7.13 | Suministro e instalacion fibra optica monomodo 12 hilos por bandeja | ML | 150 |  | 0
7.7.14 | Suministro e instalación bandeja F.O / 3 paneles modulares de acoples para conectores de fibra óptica (SNAPS), tipo de conector LC/ FUSIONAR 12 HILOS en cada bandeja /incluye los pigtels | UND | 2 |  | 0
7.7.15 | Suministro e instalacion 10GBASE-LR SFP module | UND | 4 |  | 0
7.8 | SENSORES DE HUMO RCI |  |  |  | 0
7.8.1 | Suministro e instalacion ESTACION MONITOREO SENSORES HUMO RCI | UND | 1 |  | 0
7.8.2 | salida sensores de humo - luz estroboscopica / estacion alarma en tuberia EMT 3/4" cable FLP 2X18 cajas RAWELL | UND | 94 |  | 0
7.8.3 | Suministro e instalacion luz estroboscopica alarma incendio | UND | 17 |  | 0
7.8.4 | Suministro e instalacion sensor humo | UND | 60 |  | 0
7.8.5 | Suministro e instalacion estacion manual incendio | UN | 17 |  | 0
7.9 | CAMARAS VIGILANCIA |  |  |  | 0
7.9.1 | Suministro e instalacion consola control camaras video grabadora disco. | UND | 1 |  | 0
7.9.2 | Salida camara video en tuberia metalica EMT 3/4" cable UTP CAT6A | UND | 11 |  | 0
7.9.3 | Camara de video POE AXIS M3116-LVE domo | UND | 11 |  | 0
0
8.0 | INSTALACIONES HIDROSANITARIAS - RED CONTRA INCENDIOS
8.1 | PUNTOS HIDRAULICOS AGUA FRIA PVCP (desde Cielo Raso h=2.3 m o paral de piso)
8.1.1 | PUNTO HIDRAULICOS D= 1/2" | UN | 40 |  | 0
8.1.2 | PUNTO HIDRAULICOS D= 1" | UN | 24 |  | 0
8.2 | REDES DE AGUA FRIA PVC P
8.2.1 | SUMINISTRO E INSTALACION DE TUBERIA PVC-P RDE 9+ACCESORIOS D=1/2" | ML | 74.25 |  | 0
8.2.2 | SUMINISTRO E INSTALACION DE TUBERIA PVC-P RDE 11.5+ACCESORIOS D=3/4" | ML | 8.8 |  | 0
8.2.3 | SUMINISTRO E INSTALACION DE TUBERIA P VC-P RDE 13+ACCESORIOS D=1" | ML | 86.9 |  | 0
8.2.4 | SUMINISTRO E INSTALACION DE TUBERIA PVC-P RDE 21+ACCESORIOS D= 1 1/4" | ML | 50.6 |  | 0
8.2.5 | SUMINISTRO E INSTALACION DE TUBERIA PVC-P RDE 21+ACCESORIOS D= 1 1/2" | ML | 6 |  | 0
8.2.6 | SUMINISTRO E INSTALACION DE TUBERIA PVC-P RDE 21+ACCESORIOS D= 2" | ML | 9.9 |  | 0
8.2.7 | SUMINISTRO E INSTALACION DE TUBERIA PVC-P RDE 21+ACCESORIOS D= 2 1/2" | ML | 27.5 |  | 0
8.3 | PUNTOS SANITARIAS (PVCS)
8.3.1 | PUNTOS SANITARIAS PARA SANITARIOS D= 4" | UN | 24 |  | 0
8.3.2 | PUNTOS SANITARIAS PARA LA VAMANOS D= 2" | UN | 28 |  | 0
8.3.3 | PUNTOS SANITARIAS PARA ORINALES D= 2" | UN | 4 |  | 0
8.3.4 | PUNTOS SANITARIAS PARA POCETAS DE ASEO D= 2" | UN | 4 |  | 0
8.3.5 | PUNTOS SANITARIAS PARA SIFON DE PISO AR D= 2" | UN | 4 |  | 0
8.3.6 | PUNTOS SANITARIAS PARA SIFON DE PISO AR D= 3" | UN | 10 |  | 0
8.3.7 | PUNTOS SANITARIAS PARA SIFON DE PISO AR D= 4" | UN | 10 |  | 0
8.3.8 | PUNTOS SANITARIAS PARA CODO INVERTIDO AR D= 4" | UN | 13 |  | 0
8.3.9 | PUNTOS SANITARIAS PARA CODO AGUAS LLUVIAS D= 4" | UN | 13 |  | 0
8.3.10 | SUMINISTRO TRANSPORTE E INSTALACION DE VALVULAS DE ADMISIÓN DE AIRE MINIVENT D=2" | UN | 4 |  | 0
8.4 | REDES DE AGUAS RESIDUALES Y LLUVIAS (PVCS)
8.4.1 | SUMINISTRO E INSTALACION DE TUBERIA PVC-SANITARIA+ACCESORIOS D= 2" | ML | 27.6 |  | 0
8.4.2 | SUMINISTRO E INSTALACION DE TUBERIA PVC-LIVIANA+ACCESORIOS D= 2" | ML | 57.5 |  | 0
8.4.3 | SUMINISTRO E INSTALACION DE TUBERIA PVC-SANITARIA D= 3" | ML | 19.6 |  | 0
8.4.4 | SUMINISTRO E INSTALACION DE TUBERIA PVC-SANITARIA D= 4" | ML | 264.5 |  | 0
8.4.5 | SUMINISTRO E INSTALACION DE TUBERIA PVC-LIVIANA D= 4" | MI | 6 |  | 0
8.4.6 | SUMINISTRO E INSTALACION DE TUBERIA PVC-SANITARIA D= 6" | ML | 49.61 |  | 0
8.4.7 | SUMINISTRO E INSTALACION DE JUNTAS DE EXPANSION PVCS D= 4" | UN | 2 |  | 0
8.4.8 | SUMINISTRO E INSTALACION DE JUNTAS DE EXPANSION PVCS D= 6" | UN | 2 |  | 0
8.4.9 | SUMINISTRO E INSTALACION DE TRAGANTES TCI 3"-4" TIPO CUPULA EN ALUMINIO | UN | 38 |  | 0
8.5 | VALVULAS Y CHEQUES REDES DE DISTRIBUCION
8,5,1 | SUMINISTRO E INSTALACION DE VALVULA PASO DIRECTO RED WHITE TIPO PESADO D= 1/2" | UN | 8 |  | 0
8,5,2 | SUMINISTRO E INSTALACION DE VALVULA PASO DIRECTO RED WHITE TIPO PESADO D= 1" | UN | 8 |  | 0
8,5,3 | SUMINISTRO E INSTALACION DE VALVULA PASO DIRECTO RED WHITE TIPO PESADO D= 1 1/4" | UN | 4 |  | 0
8.6 | CUARTO DE BOMBAS AGUA POTABLE
8.6.1 | SUMINISTRO E INSTALACION DE SISTEMA DE BOMBEO INCLUYE EQUIPO PRESION AGUA FRIA POTABLE CON VARIADOR DE VELOCIDAD (Q=5,56 Lt/s y P=34 mca) (Incluye Mano de obra y suministro de: Tuberia y Acccesorios en Acero Inoxidable, Valvulas de Pie, Vavulas de Control, Cheques, Juntas de Expansion Borracha, Manometros, Flotador Mecanico, y todo lo necesario para su correcta ejecuciòn) | UN | 1 |  | 0
8.7 | POZO EYECTOR CUARTO DE BOMBAS
8.7.1 | SUMINISTRO E INSTALACION DE VALVULA CHEQUE TIPO BOLA D= 2" | UN | 2 |  | 0
8.7.2 | SUMINISTRO E INSTALACION DE VALVULA DE CORTE PVC D= 2" | UN | 2 |  | 0
8.7.3 | SUMINISTRO E INSTALACION DE TUBERIA PVCP RDE 21+ACCESORIOS D= 2" | ML | 156 |  | 0
8.7.4 | SUMINISTRO E INSTALACION DE EQUIPO EYECTOR AGUAS RESIDUALES (Q=2,03 Lt/s y P=5,2mca) | UN | 4 |  | 0
8.8 | CONSTRUCCIONES EN MAMPOSTERIA,CONCRETO Y OTROS
8.8.1 | CAJAS DE INSP. EN MAMPOSTERIA Prof Max=1,20 (50X50) | UN | 4 |  | 0
8.8.2 | CARCAMO DE AGUAS LLUVIAS EN CONCRETO DE 3000 PSI - 20X15cm | ML | 10.6 |  | 0
8.8.3 | CONEXIÓN AGUAS RESIDUALES A POZO EXISTENTE | UN | 1 |  | 0
8.1 | MOVIMIENTO DE TIERRAS
8.10.1 | EXCAVACION MANUAL EN MATERIAL COMUN ENTRE 0-2 M DE PROFUNDIDAD | M3 | 93.6 |  | 0
8.10.2 | RELLENO CON MATERIAL SELECCIONADO DE LA EXCAV. | M3 | 28.08 |  | 0
8.10.3 | Relleno en material tipo recebo B400 norma invias y compactado mecanicamente. min =90% PM | M3 | 18.72 |  | 0
8.10.4 | Cargue mecanico transporte y disposicion final de escombros a una distancia max 15 km) | M3 | 93.6 |  | 0
8.10.5 | SUMINISTRO Y CONFORMACION DE CAMA DE ARENA TUBERIA CON ARENA DE RIO | M3 | 9.36 |  | 0
RED CONTRA INCENDIO
8.12 | REDES CONTRA INCENDIO
8,12,1 | SUMINISTRO E INSTALACION DE TUBERIA AN SCH 10 (INCLUYE ACCESORIOS+COUPLING+ABRAZADERAS) D= 6" | ML | 3 |  | 0
8,12,2 | SUMINISTRO E INSTALACION DE TUBERIA AN SCH 10 (INCLUYE ACCESORIOS+COUPLING+ABRAZADERAS) D= 4" | ML | 34 |  | 0
8,12,3 | SUMINISTRO E INSTALACION DE TUBERIA AN SCH 10 (INCLUYE ACCESORIOS+COUPLING+ABRAZADERAS) D= 3" | ML | 22 |  | 0
8,12,4 | SUMINISTRO E INSTALACION DE TUBERIA AN SCH 10 (INCLUYE ACCESORIOS+COUPLING+ABRAZADERAS) D= 2 2 1/2" | ML | 12 |  | 0
8,12,5 | SUMINISTRO E INSTALACION DE TUBERIA AN SCH 10 (INCLUYE ACCESORIOS+COUPLING+ABRAZADERAS) D= 2" | ML | 4 |  | 0
8,12,6 | SUMINISTRO E INSTALACION DE TUBERIA AN SCH 10 (INCLUYE ACCESORIOS+COUPLING+ABRAZADERAS) D= 1 1/2" | ML | 650.6 |  | 0
8,12,7 | SUMINISTRO E INSTALACION DE TUBERIA AN SCH 10 (INCLUYE ACCESORIOS+COUPLING+ABRAZADERAS) D= 1 1/4" | ML | 67 |  | 0
8,12,8 | SUMINISTRO E INSTALACION DE TUBERIA AN SCH 40 (INCLUYE ACCESORIOS+ABRAZADERAS) D= 1" | ML | 64 |  | 0
8.13 | VALVULAS Y GABINETES |  |  |  | 0
8,13,1 | SUMINISTRO E INSTALACION DE SALIDA DE BOMBEROS (VALVULA ANGULAR D= 2.1/2") | UN | 5 |  | 0
8,13,2 | SUMINISTRO E INSTALACION DE SIAMESA ENTRADA 4X2.1/2"X2,1/2" | UN | 1 |  | 0
8,13,3 | SUMINISTRO E INSTALACION DE ESTACION DE CONTROL Y DRENAJE 1.1/2" (VALVULA DE CONTROL UL-FM, SENSOR DE FLUJO, CHEQUE RANURADO Y MANOMETRO DE CONTROL) D= 1.1/2" | UN | 5 |  | 0
8,13,4 | VALVULA DE CONTROL, DRENAJE Y PRUEBA D= 1" | UN | 5 |  | 0
8.14 | ROCIADORES |  |  |  | 0
8,14,1 | PÙNTO HIDRAULICO DE ROCIADOR D= 1" | un | 190 |  | 0
8,14,2 | SUMINISTRO E INSTALACION DE ROCIADOR PENDENT/UP RIGHT-QR- COBERTURA ESTANDAR + ESCUDO | un | 190 |  | 0
8,15 | EQUIPOS |  |  |  | 0
8,15,1 | Bomba centrífuga Tipo PENTAIR Fairbanks Nijhuis-Inline 3” 1824F, succión en 4” y descarga en 3” tipo horizontal splitcase, para uso en contra incendio, listada UL y que cumple con todos los requerimientos de la norma NFPA-20. 500GPM@115PSI, 3500 RPM, carcasa en hierro fundido ASTM A48 Clase 35A, impulsor en bronce ASTM B584-876, eje en acero al carbono SAE 1045, sello prensa-empaque en grafito impregnado. La bomba estará en capacidad de entregar el 150% del caudal de diseño a una presión no inferior al 65% de la presión de diseño y la presión de cierre no excederá el 140% de la presión de diseño. Accionada por un Motor eléctrico de inducción, listado UL, para uso en contra incendio, tipo WEG o similar, 75HP / 230/460Vol / 3 fases / ODP / 364TS, 3600 RPM, Wy-OPen conforme a los requerimientos de la NFPA-20. Tablero de control para bomba eléctrica listado UL aprobado FM para uso en contra incendio, tipo TORNATECH modelo GPY, 75HP/230V/3Ph/60Hz. alarmas visuales y sonoras, con display LCD para visualizar variables del sistema, arranque ESTRELLA-TRIANGULO, transductor de presión 0-600 PSI, página WEB integrada, encerramiento NEMA2 . Conforme a NFPA 20. TABLERO DE CONTROL MOTOBOMBA JOCKEY. Controlador para bomba Jockey tipo TORNATECH modelo JP3, configurado para operar a 1.5 HP /3Ph 60Hz / 208V, cableado y probado en fábrica, arrancador directo, contactor magnético y relé térmico, cofre metalico con encerramiento NEMA 2. Transductor de presión, Listado UL. MOTOBOMBA JOCKEY. Bomba Jockey, multi etapas vertical, tipo Pearl VPC1-13 15H36HH, 13 etapas, construcción en acero inox 304, accionada por motor eléctrico de 1.5 HP / 3600RPM / 3Ph / 60Hz / 220V.ACCESORIOS ADICIONALES INCLUIDOS. Un (1) manómetro (1) en descarga, con válvula de bola 1/4" y codo de 1/4". Dos (2) niples de conexión para vacuometro y manómetro. Una (1) Válvula de alivio térmico en la carcasa UL/FM. Un (1) Cabezal de pruebas 4", con 2 válvulas, tapas y cadenas. Un (1) medidor de caudal tipo GERAND de 5”. Un (1) vacuometro de mercurio 0-150 PSI, 3.1/2” Una (1) válvula de alivio de la carcasa de ¾”. Una (1) válvula desaireadora de la carcasa, conexión ½”. Un (1) niple de conexión para la válvula de alivio de ¾”. Un (1) Manual de operación. Pruebas hidráulicas de rendimiento certificadas | UN | 1 |  | 0
0
9 | CUBIERTAS - IMPERMEABILIZACIONES - CIELO RASOS
9.1 | Suministro e instalacion de cubierta en policarbonato alveolar 8 mm Color Silver o similiar | M2 | 144 |  | 0
9.2 | Acero estructural para cubiertas (según diseño), incluye sistema de limpieza SSPC - SP3, imprimante alquídico con espesor de 3mils y esmalte alquídico con espesor de 3mils. | KG | 4524.16 |  | 0
9.3 | Impermeabilizacion con membrana de PVC para cubiertas expuestas espesor 1.2mm. Incluye remates y filos | M2 | 388 |  | 0
9.4 | Media caña en mortero impermeabilizado 1:3 h= 8 cm | ML | 220 |  | 0
9.5 | Cieloraso en lamina yeso carton 1/2" tipo RH o similar. Incluye suminsitro, transporte, instalacion, perfilería de acero galvanizado, cinta de papel o de malla, masilla, tornillería y todo lo necesario para su correcta instalaciòn y pintura | M2 | 93.92 |  | 0
9.6 | Suministro e instalacion de puntos de anclaje (Orbit de un perno en acero Inoxidable) en terraza, directo a losa, fabricados y certificados por ORBIT. | UND | 46 |  | 0
9.7 | Aplicaciòn de pintura reflectiva de aluminio Alumol o similar | M2 | 217.57 |  | 0
0
10 | PINTURA Y ACABADO DE MUROS
10.1 | Repello liso sobre muros . Mortero 1:4 i mpermeabilizadoe= 2 cm. (Incluye dilataciones) | M2 | 2401.63 |  | 0
10.1A | Repello liso sobre muros . Mortero 1:4 impermeabilizado e= 2 cm. (Lineal - Ancho < 0.40m) (Incluye dilataciones) | ML | 480.33 |  | 0
10.2 | Repello liso sobre muros. Mortero 1:4 e= 2 cm (Incluye dilataciones) | M2 | 989.67 |  | 0
10.2A | Repello liso sobre muros. Mortero 1:4 e= 2 cm. (Lineal - Ancho < 0.40m). (Incluye dilataciones) | ML | 197.5 |  | 0
10.3 | Pintura sobre muro - vinilo tipo 1, a tres manos | M2 | 989.67 |  | 0
10.4 | Pintura tipo koraza color blanco o similar para exteriores, a 3 manos | M2 | 1739 |  | 0
10.5 | Pintura tipo koraza o similar color gris basalto para exteriores, a 3 manos | M2 | 374.83 |  | 0
10.6 | Estuco plastico acrilico | M2 | 2728.67 |  | 0
10.6A | Suministro y construcción de carteras de estuco plástico acrilico para muro (Lineal - Ancho < 0.40m). | ML | 545 |  | 0
10.6B | Construcción de filos o dilataciones en estuco plastico, incluye filo plastico microperforado | ML | 545 |  | 0
10.7 | Enchape ceramico pared jaya blanco, uso institucional, de primera calidad, formato 25x 35 o similar. | M2 | 352.08 |  | 0
10.7A | Enchape ceramico pared jaya blanco, uso institucional, de primera calidad, formato 25x 35 o similar. (Lineal - Ancho < 0.40m). | ML | 352.08 |  | 0
10.8 | Meson prefabricado en granito xangui 20 mm, brillado y pulido | M2 | 11.52 |  | 0
10.9 | Pintura epoxica o similar, a dos manos | M2 | 217.88 |  | 0
10.1 | Placa maciza para mesones en concreto de 2500 psi para repisa e=7 cm , | M2 | 11.52 |  | 0
0
11 | CARPINTERIA (METALICA, ALUMINIO, MADERA, ACERO ,VIDRIO, DIVISIONES Y OTROS )
11.1 | Suministro, transporte e instalacion de ventana en aluminio TIPO V01 -color natural (Medidas 8.90 x 2.70 m) Sistema 8025 .Vidrio laminado 4 +4 liso transparente - filtro solar | M2 | 360.45 |  | 0
11.2 | Suministro, transporte e instalacion de ventana en aluminio TIPO V02 -color natural (Medidas 7,55 x 0,80 m) Sistema 5020 .Vidrio laminado 3 +3 liso transparente. | M2 | 90.6 |  | 0
P | Suministro, transporte e instalacion de ventana en aluminio TIPO V03 -color natural (Medidas 3,15 x 0,80 m) Sistema 5020 .Vidrio laminado 3 +3 liso transparente. | M2 | 10.08 |  | 0
11.4 | Suministro, transporte e instalacion de ventana en aluminio TIPO V04 -color natural (Medidas 1,85 x 0,80 m) Sistema 5020 .Vidrio laminado 3 +3 liso transparente. | M2 | 11.84 |  | 0
11.5 | Suministro, transporte e instalacion de puerta entamborada batiente en aluminio TIPO P01 - Hoja en aluminio color natural, marco en lamina de aluminio, mirilla en vidrio laminado 3 +3, manija de palanca, (Medidas 1.10 x 2.70 m) | M2 | 44.55 |  | 0
11.6 | Suministro, transporte e instalacion de puerta entamborada batiente en aluminio TIPO P02 - Hoja en aluminio color natural, marco en lamina de aluminio, manija de palanca, (Medidas 1.10 x 2.70 m) | M2 | 11.88 |  | 0
11.7 | Suministro, transporte e instalacion de puerta batiente en aluminio TIPO P03 - Rejilla en aluminio anonizado, marco en lamina de aluminio, manija de palanca, (Medidas 1.80 x 3.00 m) | M2 | 10.8 |  | 0
11.8 | Suministro, transporte e instalacion de puerta batiente en aluminio TIPO P04 - Rejilla en aluminio anonizado, marco en lamina de aluminio, manija de palanca, (Medidas 1.15 x 3.00 m) | M2 | 3.45 |  | 0
11.9 | Suministro, transporte e instalacion de puerta batiente en aluminio TIPO P05 - Rejilla en aluminio anonizado, marco en lamina de aluminio, manija de palanca, (Medidas 1.75 x 3.00 m) | M2 | 5.25 |  | 0
11.10 | Suministro, transporte e instalacion de puerta enrollable tipo solida P06 - en lamina de acero galvanizado calibre 22, topes windlock de seguridad antideslizamientos zincados para los flejes, bottombar inferior con cerradura especial para puerta enrollable sistema de balanceo cerrado tubo estructural de 4 “ resortes internos para 15.000 ciclos de duración, platos de montaje en acero hr de 3/16 «- 1/4» de espesor con rodamientos autolubricados, accionamiento mecanico mediante motor kj600, con capacidad máxima para 600 kilos, acabado en pintura horneada electrostática poliester de alta duración, color según diseño (Medidas 3,90 x 3.45 m) | M2 | 13.455 |  | 0
11.11 | Suministro, transporte e instalacion de cortasol panel quadrobrise trapezoidal XLST 95*300, color apariencia madera natural, estructura de soporte en tubular de 3* 1 1/2" | M2 | 450 |  | 0
11.12 | Suministro, transporte e instalacion de revestimiento screenpanel 581 perforado, de aluzin, 8mm con perfil guia y estructura de soporte en tubular de aluminio de 3* 1 1/2" | M2 | 70 |  | 0
11.13 | Suministro, transporte e instalacion de celosia C40 de aluzin con remates de 232 mm y estructura de soporte en tubular de aluminio de 3* 1 1/2" | M2 | 79.6 |  | 0
11.14 | Suministro, transporte e instalacion de divisones en acero inoxidable tipo cantiliver calibre 14. | M2 | 86.4 |  | 0
11.15 | Suministro, transporte e instalacion de baranda en acero inoxidable en postes de 1" 1/2 calibre16, deslizante de 2" en calibre 16, 3 tubulares intermedios de 1" 1/2 en calibre 16. incluye suministro, transporte, y todo lo necesario para su correcta ejecución | ML | 319.4 |  | 0
11.16 | Suministro, transporte e instalacion de pasamanos en acero inoxidable - deslizante de 2" en calibre 16. incluye suministro, transporte, y todo lo necesario para su correcta ejecución | ML | 65.4 |  | 0
11.17 | Tapa shut acero inoxidable AISI 304. Marco elaborado en lámina calibre 18 (80X70 CM) | UND | 5 |  | 0
11.18 | Espejo biselado 4mm - Según diseño - incluye suministro, transporte, instalacion y todo lo necesario para su correcta ejecución | M2 | 14.44 |  | 0
0
12 | APARATOS SANITARIOS
12.1 | Lavamanos de sobreponer marsella blanco ó equivalente de igual calidad. (incluye griferia tipo push institucional) | UND | 24 |  | 0
12.2 | Lavamanos acuapro linea institucional + griferia tipo push institucional | UND | 4 |  | 0
12.3 | Sanitario linea institucional o similar antivandalico con griferia de valvula de descarga tipo push de bajo consumo | UND | 20 |  | 0
12.4 | Sanitario PMR linea institucional , 2 piezas de tanque manija lateral metalica cromada, sistema de descarga tipo push | UND | 4 |  | 0
12.5 | Orinal grande + fluxometro de palanca | UND | 4 |  | 0
12.6 | Barra acero inoxidable recta 500 pmr- u | UND | 4 |  | 0
0
13 | EQUIPOS ESPECIALES
13.1 | Suministro transporte e instalacion de ascensor tipo ASCES capacidad 10 personas 800 kg. Velocidad 1.0 m/s - 60 mts/min. 5 paradas, 5 pisos, 5 puertas . sistema sin salas de maquinas MRL. TIPO PASAJEROS. MODELO TIPO 3200 MRL PASSENGER ELEVATOR .incluye el valor de los equipo (ascensor de pasajeros nuevo), impuestos de nacionalización, fletes marítimos y terrestres, gastos bancarios, formularios, agente de aduanas, transporte hasta llegar al sitio de la obra y descargue de los equipos en espacio designado por el edificio, instalación, puesta en marcha y certificación NTC 5926-1 por ente avalado por la ONAC en Colombia. Sistema de Auto rescate (ARD) en caso de la perdida de la fuente principal de energía del edificio, y cuando la transferencia de la planta de emergencia no se haga efectiva. El ascensor 40 segundos después de la ausencia de la fuente principal de energía del edificio en velocidad (lenta) de rescate, por compensación buscará el piso para llegar a nivel y abrir puertas automáticamente. Permitiendo que los pasajeros salgan de la cabina de forma segura. | UND | 1 |  | 0
0
14 | URBANISMOS Y VARIOS
14.5 | Taludes en pasto sintetico (incluye capa filtrante según diseño) | M2 | 135 |  | 0
14.6 | Suministro e instalaciòn de bicicletero metalico M101, capacidad para 11 bicicletas | UND | 8 |  | 0
14.8 | Aseo general de la obra | M2 | 2450 |  | 0
0
| TOTAL COSTOS DIRECTOS |  |  |  | 0
| ADMINISTRACION % |  |  |  | 0
| IMPREVISTOS % |  |  |  | 0
| UTILIDAD % |  |  |  | 0
| IVA/UTILIDAD |  | 19% |  | 0
| TOTAL COSTOS INDIRECTOS A.I.U |  |  | #DIV/0! | 0
| TOTAL COSTOS DIRECTOS + INDIRECTOS |  |  |  | 0
COSTOS DE SUMINISTRO DE BIENES Y SERVICIOS
VALOR CERTIFICACIONES RETIE
VALOR CERTIFICACIONES RETILAP
PLAN DE GESTIÓN INTEGRAL DE OBRAS (PGIO)
| VALOR TOTAL DEL PROYECTO |  |  |  | 0
PRESUPUESTO PLAN DE GESTIÓN INTEGRAL DE OBRAS COLEGIOS ART (PGIO)
| DESCRIPCIÓN | VALOR
A- IMPLEMENTACIÓN EJE SST + GESTIÓN AMBIENTAL + MEDIDAS MANEJO AMBIENTAL
B- IMPLEMENTACIÓN EJE SOCIAL
C- IMPLEMENTACIÓN PROTOCOLOS DE BIOSEGURIDAD
D- ENSAYOS DE LABORATORIO
| TOTAL | 0